## Worksheet
AZ/AZM 200-B30-RTAG2P25
| Salida de emergencia con una mano, también durante funcionamiento Actuado para resguardos con bisagra Con sensor de detección de puerta T Operación simple y intuitiva | Sin riesgo de lesiones por el actuador sobresaliente No se requiere manillas adicionales No sobrepasa dentro de la apertura de la puerta Varias manetas disponibles mayor estabilidad mecánica
Detalles de Pedidos
Nota (disponibilidad) | No más disponible!
Descripción del tipo de producto | AZ/AZM 200-B30-RTAG2P25
Número de artículo (Nº artículo) | 101192104
EAN (European Article Number) | 4030661352022
eCl@ss number, version 12.0 | 27-27-26-06
eCl@ss number, version 11.0 | 27-27-26-06
Número eCl@ss, versión 9.0 | 27-27-26-06
ETIM number, version 7.0 | EC001487
ETIM number, version 6.0 | EC001487
Aprobaciones - Normas
Nota | Certificación en combinación con AZ/AZM 200
Propiedades Globales
Material de la caja | Plástico, termoplástico reforzado con fibra de vidrio, auto-extinguible
Material de la actuador | Fundición inyectada de cinc
Material del mando | Aluminio
Peso bruto | 1.400 g
Datos generales - Características
Dispositivo de desbloqueo de escape | Sí
Sensor de detección de puerta | Sí
Datos mecánicos
Manilla | Manilla de empuñadora Pomo giratorio
Vida mecánica, mínima | 1.000.000 Maniobras
Bisagra de la puerta | A la derecha
Fuerza de bloqueo según EN ISO 14119 | 2.000 N
Fuerza de bloqueo, máxima | 2.600 N
Actuador montado | Exterior
Datos mecánicos - Dimensiones
Longitud del actuador | 37 mm
Anchura del actuador | 115 mm
Alta del actuador | 115 mm
Longitud de desbloqueo de escape | 23 mm
Anchura de desbloqueo de escape | 95 mm
Altura de desbloqueo de escape | 95 mm
Incluido en el suministro
Incluido en el suministro | Wyłącznik bezpieczeństwa / blokadę elektromagnetyczną i aktywator należy zamawiać osobno: Wyłącznik bezpieczeństwa / blokadę elektromagnetyczną i aktywator należy zamawiać osobno.
Schmersal Ibérica, S.L., Rambla P. Catalanes, Nº 12, 08800 Vilanova i la Geltrú
Los datos e información anteriores se han verificado cuidadosamente. Las imágenes pueden diferir del original. Se pueden encontrar más datos técnicos en los manuales de instrucciones. Sujeto a cambios técnicos y errores.
Generado a 24/12/2024 1:12