## Worksheet
BN 31-RZ-1978
| 1 contacto Reed Principio sin contacto Actuación lateralmente Forma plana Superficie y dirección de accionamiento indicadas por símbolo del interruptor | 88 mm x 25 mm x 13 mm Caja de termoplástico Distancia de accionamiento hasta 60 mm, dependiendo del imán de accionamiento y versión 2 contactos reed
Detalles de Pedidos
Descripción del tipo de producto | BN 31-RZ-1978
Número de artículo (Nº artículo) | 101103352
EAN (European Article Number) | 4030661024868
eCl@ss number, version 12.0 | 27-27-43-02
eCl@ss number, version 11.0 | 27-27-01-05
Número eCl@ss, versión 9.0 | 27-27-01-05
ETIM number, version 7.0 | EC002544
ETIM number, version 6.0 | EC002544
Propiedades Globales
Principio activo | magnético
Forma de construcción de la caja | rectangular
Material de la caja | Plástico reforzado con fibra de vidrio
Peso bruto | 26 g
Datos generales - Características
Retención | Sí
Compatible con ascensores | Sí
Cantidad de contactos de acción brusca | 1
Datos mecánicos
Actuador | Imán
Vida mecánica, mínima | 1.000.000.000 Maniobras
Velocidad de accionamiento, máxima | 18 m/s
Montaje | caja con ranuras de montaje
Datos mecánicos - Distancias de conmutación según EN IEC 60947-5-3
Nota, distancia de conmutación Sn | Distancia de accionamiento hasta 60 mm, dependiendo del imán de accionamiento y versión. Las especificaciones referente a las distancias de detección/conmutación refieren a la actuación de dispositivos montados individualmente sin influencia ferromagnética. Es posible que la distancia se modifique de manera positiva o negativa debido a influencias ferromagnéticas. Al colocar varios imanes de accionamiento deberá tenerse en cuenta la influencia mutua.
Precisión a la repetición R | 0,3 mm
Datos mecánicos - Conexionado
Conexión conector | Conector M8, 4-polos, cierre con bloqueo
Sección | 0,75 mm2
Sección | 18 AWG
Material de la cubierta del cable | H03VV-F
Datos mecánicos - Dimensiones
Longitud del sensor | 13 mm
Anchura del sensor | 88 mm
Altura del sensor | 25 mm
Condiciones ambientales
Protección | IP67
Ambient temperature | -25 ... +75 °C
Resistencia a las vibraciones según EN 60068-2-6 | 10…55 Hz, amplitud 1 mm
Resistencia al impacto | 30 g / 11 ms
Datos eléctricos
Corriente de conmutación, máxima | 3 A
Potencia de conmutación, máxima | 80 W
Datos eléctricos - Salida digital
Versión | Contacto Reed
Incluido en el suministro
Incluido en el suministro | Actuator must be ordered separately.
Accesorios
Recomendación (actuador) | BP 10 S 2x BP 10 S BP 15 S BP 34 S BP 20 S BP 31 S BP 11 S 2x BP 11 S BP 12 S BP 21 S 2x BP 21 S BP 10 N 2x BP 10 N BP 15 N 2 x BP 15/2 N 2x BP 15/2 S BP 34 N BP 20 N BP 31 N BP 11 N
Nota
Nota (en general) | Otwarcie i zamknięcie zestyków zależy od kierunku aktywacji oraz typu i polaryzacji użytego magnesu aktywującego. Kolory zbliżonych do siebie czujnika i magnesu muszą się pokrywać: Czerwony (S) z czerwonym (S) oraz zielony (N) z zielonym (N). Nie dotyczy zestyków bistabilnych Przy montażu wyłącznika do powierzchni żelaznych należy użyć 20 mm warstwy materiału niemagnetycznego.
Schmersal Ibérica, S.L., Rambla P. Catalanes, Nº 12, 08800 Vilanova i la Geltrú
Los datos e información anteriores se han verificado cuidadosamente. Las imágenes pueden diferir del original. Se pueden encontrar más datos técnicos en los manuales de instrucciones. Sujeto a cambios técnicos y errores.
Generado a 26/6/2024 10:51