## Worksheet
AZM150Z-STL-02/10RT-024
Conector M12, 8 polos Caja de termoplástico 8 posiciones de inserción gracias al cabezal giratorio Fácil montaje, especial para perfiles de 40 mm
Detalles de Pedidos
Descripción del tipo de producto | AZM150Z-STL-02/10RT-024
Número de artículo (Nº artículo) | 153048821
eCl@ss number, version 12.0 | 27-27-26-03
eCl@ss number, version 11.0 | 27-27-26-03
Número eCl@ss, versión 9.0 | 27-27-26-03
ETIM number, version 7.0 | EC002593
ETIM number, version 6.0 | EC002593
Propiedades Globales
Normas | EN ISO 13849-1 EN ISO 14119 EN IEC 60947-5-1
Nivel de codificación según EN ISO 14119 | baja
Principio activo | electro-mecánico
Material de la caja | Plástico, Poliamida PA 6 GF
Peso bruto | SAP_WEIGHT_GROSS.685 g
Datos generales - Características
Principio de desbloqueo por tensión | Sí
Dispositivo de desbloqueo de escape | Sí
Nº de direcciones de actuación | 2
Certificación de seguridad
Normas, normas | EN ISO 13849-1
Nivel de prestaciones (PL) hasta | c
Categoría de control según EN ISO 13849 | 1
B10D Normally-closed contact (NC) | 2.000.000 Maniobras
Note | Electrical life on request.
B10D Normally-open contact (NO) | 1.000.000 Maniobras
Note | at 10% Ie and ohmic load
Vida útil | 20 Año(s)
Certificación de seguridad - Exclusión de errores
Notas importantes: | Se utiliza cuando una exclusión de errores de daño peligroso en un sistema de 1 canal esta autorizada y se asegura una protección adecuada contra manipulación.
Nivel de prestaciones (PL) hasta | d
Categoría de control según EN ISO 13849 | 3
Note | for 2-channel use and with suitable logic unit.
Vida útil | 20 Año(s)
Certificación de seguridad - Función de enclavamiento
Nivel de prestaciones (PL) hasta | e
Note (Performance Level) | Information for the safety classification of the guard locking function is documented in the &quot;Operating instructions&quot; or in the &quot;Operation and mounting&quot; instructions.
Datos mecánicos
Vida mecánica, mínima | 1.000.000 Maniobras
Nota (vida mecánica) | from device version V2 (see type plate)
Fuerza de bloqueo según EN ISO 14119 | 1.500 N
Fuerza de bloqueo, máxima | 1.950 N
Fuerza de retención, aproximadamente | 50 N
Recorrido de apertura forzada | 10 mm
Positive break force per NC contact, minimum | 10 N
Fuerza de apertura forzada, mínima | 40 N
Velocidad de accionamiento, máxima | 0,3 m/s
Montaje | Tornillos
Ejecución de los tornillos de fijación | 4x M5
Datos mecánicos - Conexionado
Conexión conector | Conector empotrado M12, 8-polos, codificación A
Material del enchufe (eléctrico) | Metal
Datos mecánicos - Dimensiones
Longitud del sensor | 48 mm
Anchura del sensor | 40 mm
Altura del sensor | 204 mm
Condiciones ambientales
Protección | IP65 IP67
Ambient temperature | -25 ... +55 °C
Storage and transport temperature | -40 ... +85 °C
Humedad relativa, máxima | 93 %
Nota (humedad relativa) | sin condensación sin escarcha
Grado de protección. | III
Condiciones ambientales - Valores de aislamiento
Tensión de aislamiento nominal | 30 V
Categoría de sobre-tensión | II
Grado de polución según IEC/EN 60664-1 | 2
Rated impulse withstand voltage, connector 8-pole | 0.8 kV
Datos eléctricos
Corriente continua térmica | 2 A
Corriente de cortocircuito según EN 60947-5-1 | 1.000 A
Consumo de potencia eléctrica, máxima | 8,5 W
Elemento de conmutación | Contacto normalmente cerrado (NC), contacto normalmente abierto (NA)
Principio de conmutación | slow action, positive break NC contact
Cadencia | 1.000 /h
Material de los contactos, eléctricos | Plata
Datos eléctricos - Control del solenoide IN
Magnet switch-on time | 100 %
Test pulse duration, maximum | 5 ms
Test pulse interval, minimum | 50 ms
Datos eléctricos - Contactos de seguridad
Tensión, categoría de utilización AC-15 | 230 VAC
Corriente, categoría de utilización AC-15 | 2 A
Tensión, categoría de utilización DC-13 | 24 VDC
Corriente, categoría de utilización DC-13 | 2 A
Nota, categoría de utilización DC-13 | Conector 8-polos
Datos eléctricos - Contactos auxiliares
Corriente, categoría de utilización AC-15 | 2 A
Corriente, categoría de utilización DC-13 | 2 A
Nota, categoría de utilización DC-13 | Conector 8-polos
Otros datos
Nota (aplicaciones) | Resguardo de seguridad, corredera Resguardo de seguridad, desmontable Resguardo de seguridad, pivotante
Incluido en el suministro
Incluido en el suministro | Slot cover for dust-proof covering of the opening not in use
Schmersal Ibérica, S.L., Rambla P. Catalanes, Nº 12, 08800 Vilanova i la Geltrú
Los datos e información anteriores se han verificado cuidadosamente. Las imágenes pueden diferir del original. Se pueden encontrar más datos técnicos en los manuales de instrucciones. Sujeto a cambios técnicos y errores.
Generado a 4/12/2024 10:11