## Worksheet
STP02.1.1
sin Anillo distanciador construcción de soldadura con orificios roscados para la fijación al suelo con ajusta de altura
Detalles de Pedidos
Descripción del tipo de producto | STP02.1.1
Número de artículo (Nº artículo) | 101022865
EAN (European Article Number) | 4250116203390
eCl@ss number, version 12.0 | 27-37-12-92
eCl@ss number, version 11.0 | 27-37-12-92
Número eCl@ss, versión 9.0 | 27-37-92-13
ETIM number, version 7.0 | EC002024
ETIM number, version 6.0 | EC002024
Propiedades Globales
Material de la caja | Acero
Material del revestimiento de la caja | recubierta de polvo
Color de la carcasa | RAL 7016
Peso bruto | 25.000 g
Nota | Apto para paneles de control para ambas manos del tipo: SEPG 05.3, SEPK 02.0, SEP 01.0, SEP 01.4, SEP 07.0
Datos generales - Características
Anillo distanciador | Sí
Ajuste de altura | Sí
Datos mecánicos - Dimensiones
Anchura | 500 mm
Altura, mínima | 735 mm
Altura, máxima | 960 mm
Profundidad | 500 mm
Schmersal Ibérica, S.L., Rambla P. Catalanes, Nº 12, 08800 Vilanova i la Geltrú
Los datos e información anteriores se han verificado cuidadosamente. Las imágenes pueden diferir del original. Se pueden encontrar más datos técnicos en los manuales de instrucciones. Sujeto a cambios técnicos y errores.
Generado a 6/11/2024 15:44