## Worksheet
MS-1051
La fijación central es una fijación opcional hacia el lateral del perfil. Kit de montaje para fijación central para SLC / SLG 420 - 425
Detalles de Pedidos
Descripción del tipo de producto | MS-1051
Número de artículo (Nº artículo) | 101207758
eCl@ss number, version 12.0 | 27-27-27-92
eCl@ss number, version 11.0 | 27-27-27-92
Número eCl@ss, versión 9.0 | 27-27-27-92
ETIM number, version 7.0 | EC002549
ETIM number, version 6.0 | EC002549
Propiedades Globales
Material de la escuadra de montaje | Acero
Peso bruto | 500 g
Datos mecánicos - Dimensiones
Anchura | 40 mm
Altura | 42 mm
Profundidad | 38 mm
Incluido en el suministro
Material de montaje incluido en el suministro | 2x escuadras de montaje 4x tornillos 4x tuercas para ranuras
Accesorios
Recomendación (combinación de productos) | SLC SLG 420 - 425
Nota
Nota (en general) | W przypadku większych obciążeń mechanicznych (np. wibracji) zaleca się połączenie środkowych wsporników.
Schmersal Ibérica, S.L., Rambla P. Catalanes, Nº 12, 08800 Vilanova i la Geltrú
Los datos e información anteriores se han verificado cuidadosamente. Las imágenes pueden diferir del original. Se pueden encontrar más datos técnicos en los manuales de instrucciones. Sujeto a cambios técnicos y errores.
Generado a 25/7/2025 3:59