## Worksheet
EDRR40RT
Detalles de Pedidos
Descripción del tipo de producto | EDRR40RT
Número de artículo (Nº artículo) | 101021009
EAN (European Article Number) | 4030661484716
eCl@ss number, version 12.0 | 27-37-12-12
eCl@ss number, version 11.0 | 27-37-12-12
Número eCl@ss, versión 9.0 | 27-37-12-12
ETIM number, version 7.0 | EC001038
ETIM number, version 6.0 | EC001038
Aprobaciones - Normas
Certificados | cULus
Propiedades Globales
Normas | EN ISO 13850
Versión | Pulsador de Paro de Emergencia con enclavamiento
Forma de construcción | Redondo
Material del mando | Aluminio
Color del elemento de mando | Rojo
Peso bruto | 73 g
Datos generales - Características
Funciones de seguridad | Sí
Acción brusca integrada | No
Acción brusca externo | Sí
Enclavamiento disponible | Sí
Aislamiento completo | Sí
Datos mecánicos
Desbloqueo | roatation draw unlocking
Vida mecánica, mínima | 100.000 Maniobras
Pulso de actuación | 5 mm
Montaje | Brida de montaje ELM
Par de apriete del tornillo | 0,6 Nm
Datos mecánicos - Dimensiones
Altura | 29 mm
Diámetro de la tapa | 38,5 mm
Diám. del taladro | 22,3 mm
Espesor de la placa fronal, mínimo | 1,5 mm
Espesor de la placa frontal, máximo | 6 mm
Condiciones ambientales
Protección | IP65
Temperatura ambiente | -25 ... +80 °C
Resistencia al impacto | 30 g / 18 ms
Resistencia a la vibración | 20 g / 10 ... 150 Hz
Datos eléctricos
Frecuencia máxima de conmutación | 600 /h
Incluido en el suministro
Nota (incluído en el suministro, cantidad y tipo) | La brida de montaje ELM se incluye en la entrega
Schmersal Ibérica, S.L., Rambla P. Catalanes, Nº 12, 08800 Vilanova i la Geltrú
Los datos e información anteriores se han verificado cuidadosamente. Las imágenes pueden diferir del original. Se pueden encontrar más datos técnicos en los manuales de instrucciones. Sujeto a cambios técnicos y errores.
Generado a 6/7/2025 6:14