## Worksheet
EX-BN 20-10Z-3G/D
| 1 contacto Reed Ex-Zona 2 y 22 Caja de Aluminio 104 mm x 52 mm x 47 mm | Distancia de accionamiento hasta 50 mm, dependiendo del imán de accionamiento y versión Principio sin contacto Racor roscado
Detalles de Pedidos
Descripción del tipo de producto | EX-BN 20-10Z-3G/D
Número de artículo (Nº artículo) | 101189041
EAN (European Article Number) | 4030661345871
eCl@ss number, version 12.0 | 27-27-43-02
eCl@ss number, version 11.0 | 27-27-01-05
Número eCl@ss, versión 9.0 | 27-27-01-05
ETIM number, version 7.0 | EC002544
ETIM number, version 6.0 | EC002544
Aprobaciones - Normas
Certificados | ATEX (Konformitätserklärung)
Protección contra la explosión
Protección contra la explosión: Normas | EN IEC 60079-0 EN IEC 60079-15 EN 60079-31
Zonas de protección contra explosiones | 2 22
Categoría de protección contra explosiones | 3G 3D
Marcación de la protección contra la explosión | EX II 3G Ex nC IIC T5 Gc X EX II 3D Ex tc IIIC T90°C Dc X
Declaración de fabricante | ATEX zona 2 y 22
Propiedades Globales
Principio activo | magnético
Forma de construcción de la caja | rectangular
Material de la caja | Fundición inyectada de metal ligero, pintado
Área activa | Metal
Peso bruto | 315 g
Datos generales - Características
imán de compensación | Sí
Cantidad de contactos NA | 1
Datos mecánicos
Planos de accionamiento | desde el lado lateral
Área activa | desde el lado lateral
Actuador | Imán
Vida mecánica, mínima | 1.000.000.000 Maniobras
Energía de impacto, máxima | 4 J
Velocidad de accionamiento, máxima | 18 m/s
Mechanical data - Switching distances
Distancia de conmutación Sn | 12 mm ... 45 mm
Nota, distancia de conmutación Sn | Distancia de accionamiento hasta 45 mm, dependiendo del imán de accionamiento y versión
Nota (distancia de conmutación) | All switching distances in accordance EN IEC 60947-5-2
Precisión a la repetición R | 0,3 mm
Datos mecánicos - Conexionado
Conexión conector | Terminales con tornillo M20 x 1.5
Sección de la prensa estopa, mínima | 6 mm
Sección de la prensa estopa, máxima | 10 mm
Datos mecánicos - Dimensiones
Longitud del sensor | 47 mm
Anchura del sensor | 104 mm
Altura del sensor | 52 mm
Condiciones ambientales
Protección | IP67
Temperatura ambiente | -15 ... +70 °C
Temperatura de almacén y de transporte | -25 ... +70 °C
Resistencia a vibraciones | 10…55 Hz, amplitud 1 mm
Resistencia al impacto | 30 g / 11 ms
Resistencia a la vibración | 50 g, de oscilación sinusoidal
Datos eléctricos
Tensión de conmutación, máxima | 250 VAC
Tensión de conmutación, máxima | 250 VDC
Corriente de conmutación, máxima | 3 A
Potencia de conmutación, máxima | 120 W
Potencia de conmutación, máxima | 120 VA
Elemento de conmutación | Contacto normalmente abierto (NA)
Principio de conmutación | Contactos reed, principio sin contacto
Duración de rebotes, mínima | 0,3 ms
Duración de rebotes, máxima | 0,6 ms
Incluido en el suministro
Incluido en el suministro | Actuator must be ordered separately. Prensa-estopa probada para aplicaciones EX
Accesorios
Recomendación (actuador) | 2x BP 10 2x BP 15/2 BP 20 BP 31 BP 11 BP 12 BP 21 BE 20
Nota
Nota (en general) | Otwarcie i zamknięcie zestyków zależy od kierunku aktywacji oraz typu i polaryzacji użytego magnesu aktywującego. Kolory zbliżonych do siebie czujnika i magnesu muszą się pokrywać: Czerwony (S) z czerwonym (S) oraz zielony (N) z zielonym (N).
Schmersal Ibérica, S.L., Rambla P. Catalanes, Nº 12, 08800 Vilanova i la Geltrú
Los datos e información anteriores se han verificado cuidadosamente. Las imágenes pueden diferir del original. Se pueden encontrar más datos técnicos en los manuales de instrucciones. Sujeto a cambios técnicos y errores.
Generado a 14/6/2025 0:57