## Worksheet
IFL 4-250-01
NOTA: no más disponible! Caja de termoplástico AC 2-hilos Doble aislamiento Diseño 250
Detalles de Pedidos
Nota (disponibilidad) | No más disponible!
Descripción del tipo de producto | IFL 4-250-01
Número de artículo (Nº artículo) | 101089465
eCl@ss number, version 12.0 | 27-27-40-01
eCl@ss number, version 11.0 | 27-27-01-01
Número eCl@ss, versión 9.0 | 27-27-01-01
ETIM number, version 7.0 | EC002714
ETIM number, version 6.0 | EC002714
Aprobaciones - Normas
Certificados | CCC
Propiedades Globales
Normas | DIN VDE 0660-208
Forma de construcción de la caja | Rectangular
Condiciones de instalación (mecánicas) | no enrasado
Material de la caja | Plástico
Área activa | Plástico
Peso bruto | 86 g
Datos generales - Características
Indicador integrado, estado | Sí
Cantidad de conductores de cable | 2
Mechanical data - Switching distances
Distancia nominal de funcionamiento Sn | 4 mm
Nota (distancia de conmutación) | All switching distances in accordance EN IEC 60947-5-2
Datos mecánicos - Conexionado
Longitud del cable | 2 m
Conexión conector | Cable H03VV-F
Cantidad de conductores de cable | 2
Sección | 0,5 mm2
Material de la cubierta del cable | PVC
Datos mecánicos - Dimensiones
Longitud del sensor | 12 mm
Anchura del sensor | 40 mm
Altura del sensor | 25 mm
Condiciones ambientales
Protección | IP67
Temperatura ambiente | -25 ... +70 °C
Resistencia a vibraciones | 10…55 Hz, amplitud 1 mm
Resistencia al impacto | 30 g / 11 ms
Grado de protección. | II
Condiciones ambientales - Valores de aislamiento
Resistencia al impulso de sobretensión Uimp | 4 kV
Datos eléctricos
Frecuencia de alimentación nominal, mínima | 45 Hz
Frecuencia de alimentación nominal, máxima | 65 Hz
Tipo de rango de tensión | AC
Corriente operativa, mínima | 8 mA
Tensión nominal operativa | 15 ... 250 VAC
Corriente nominal operativa | 200 mA
Elemento de conmutación | Contacto normalmente cerrado (NC)
Circuito de protección integrado | Protección contra interferencia inductiva
Frecuencia de conmutación, aproximadamente | 10 Hz
Datos eléctricos - Salida digital
Caída de tensión Ud, máxima | 3,5 V
Corriente en caso de caída de tensión Ud | 0,2 A
Ejecución de los elementos de conmutación | De dos hilos
Indicación de estado
Nota (Indicador integrado, estado) | con LED
Nota
Nota (en general) | z 2 śrubami M3 x 6 do montażu od tyłu
Schmersal Ibérica, S.L., Rambla P. Catalanes, Nº 12, 08800 Vilanova i la Geltrú
Los datos e información anteriores se han verificado cuidadosamente. Las imágenes pueden diferir del original. Se pueden encontrar más datos técnicos en los manuales de instrucciones. Sujeto a cambios técnicos y errores.
Generado a 28/7/2025 5:17