## Worksheet
NDP50GR/SW
Grande sin enclavamiento diseño higiénico Protección IP69K Diám. del taladro Ø 22,3 mm
Detalles de Pedidos
Descripción del tipo de producto | NDP50GR/SW
Número de artículo (Nº artículo) | 101163579
EAN (European Article Number) | 4030661466514
eCl@ss number, version 12.0 | 27-37-12-12
eCl@ss number, version 11.0 | 27-37-12-12
Número eCl@ss, versión 9.0 | 27-37-12-12
ETIM number, version 7.0 | EC001038
ETIM number, version 6.0 | EC001038
Aprobaciones - Normas
Certificados | cULus hygiene tested
Propiedades Globales
Normas | EN IEC 60947-5-1 EN IEC 60947-1
Versión | Pulsador tipo seta
Forma de construcción | Large
Condiciones de instalación (mecánicas) | arbitrariamente
tipo de junta | Membrada Juntas labiales
Material del mando | ABS
Material del anillo frontal | ABS, cromado
Material de los fuelles | Silicona
Color del elemento de mando | Negro
Color del anillo frontal | Plata
Color de los fuelles | Negro
Peso bruto | 50 g
Datos generales - Características
Orejas de fijación | Sí
Aislamiento completo | Sí
Number of contact elements, maximum | 3
Datos mecánicos
Vida mecánica, mínima | 1.000.000 Maniobras
Pulso de actuación | 5 mm
Fuerza de accionamiento, aproximadamente | 2 N
Montaje | Brida de montaje EFM
Par de apriete del tornillo | 0,6 Nm
Datos mecánicos - Dimensiones
Altura | 45 mm
Nota (profundidad de montaje) | Conector adicional
diámetro de cabezales de actuación | 50 mm
Mounting diameter | 22,3 mm
Espesor de la placa fronal, mínimo | 1,5 mm
Espesor de la placa frontal, máximo | 6 mm
Dimensión de montaje | 50 x 50 mm
Condiciones ambientales
Protección | IP67 IP69K
Ambient temperature | -25 ... +80 °C
Resistencia al impacto | 30 g / 18 ms
Resistencia a la vibración | 20 g / 10 ... 150 Hz
Datos eléctricos
Cadencia | 1.000 /h
Schmersal Ibérica, S.L., Rambla P. Catalanes, Nº 12, 08800 Vilanova i la Geltrú
Los datos e información anteriores se han verificado cuidadosamente. Las imágenes pueden diferir del original. Se pueden encontrar más datos técnicos en los manuales de instrucciones. Sujeto a cambios técnicos y errores.
Generado a 9/1/2025 7:34