## Worksheet
NHSNH40
Interruptor principal 16A - 63A diseño higiénico Protección IP69K Diám. del taladro Ø 22,3 mm
Detalles de Pedidos
Descripción del tipo de producto | NHSNH40
Número de artículo (Nº artículo) | 101185097
EAN (European Article Number) | 4030661476889
eCl@ss number, version 12.0 | 27-37-14-03
eCl@ss number, version 11.0 | 27-37-14-03
Número eCl@ss, versión 9.0 | 27-37-14-03
ETIM number, version 7.0 | EC000216
ETIM number, version 6.0 | EC000216
Aprobaciones - Normas
Certificados | hygiene tested
Propiedades Globales
Normas | EN IEC 60947-5-1 EN IEC 60204-1 DIN EN 1672-2 ANSI/UL 60947-1 ANSI/UL 60947-4-1A
Versión | Interruptor principal 40A
Forma de construcción | Strengthening plate
Condiciones de instalación (mecánicas) | arbitrariamente
Nota (condición de instalación) | Recess for assembly 80 mm x 80 mm
Muletilla | larga
tipo de junta | Membrada Juntas labiales
Material de la etiqueta de identificación | Acero inoxidable (V4A)
Material de las abrazaderas | Acero inoxidable (V4A)
Material del mando | Plástico
Material de la placa de fijación | Acero inoxidable (V4A)
Material del anillo frontal | ABS, cromado
Color del elemento de mando | Rojo
Color de las etiquetas identificadores | Amarillo
Color de las abrazaderas | Plata
Color del elemento de contacto | Negro
Color del anillo frontal | Plata
Color de la placa de montaje | Plata
Color de los fuelles | Negro
Peso bruto | 650 g
Datos generales - Características
Enclavamiento disponible | Sí
Aislamiento completo | Sí
Cantidad de posiciones de conmutación | 1
Number of main contacts | 3
Datos mecánicos
Desbloqueo | Desenclavamiento por iro
Posición de enclavamiento | derecho
Vida mecánica, mínima | 100.000 Maniobras
Ángulo de conmutación, derecha | 90 °
Montaje | Tornillos
Par de apriete del tornillo | 1,6 Nm
Mounting position main contacts | 0°
Datos mecánicos - Conexionado
Conexión conector | Conexionado por tornillos
Sección del cable, mínima | 1 mm², rígido 0,75 mm², flexible
Sección del cable, máxima | 10 mm², rígido 6 mm², flexible
Nota (sección del cable) | Todas las especificaciones con terminales grimpados incluidos.
Sección | 8 AWG
Par de apriete de los bornes | 2,5 Nm
Datos mecánicos - Dimensiones
Longitud | 72 mm
Altura | 29 mm
Mounting height | 37 mm
Note (Mounting height) | Height in front of the front panel.
Profundidad de montaje | 85 mm
Nota (profundidad de montaje) | Conector adicional
Longitud x Anchura x Altura | Dimensiones de la placa de montaje: 110 mm x 110 mm
diámetro de cabezales de actuación | 45 mm
Diámetro del anillo frontal | 44,5 mm
Longitud de la muletilla | 52 mm
Diámetro de la muletilla | 39 mm
Mounting diameter | 22,3 mm
Espesor de la placa fronal, mínimo | 1,5 mm
Espesor de la placa frontal, máximo | 6 mm
Nota | Por caja
Condiciones ambientales
Protección | IP67 IP69
Ambient temperature | +0 ... +80 °C
Resistencia al impacto | 30 g / 18 ms
Resistencia a la vibración | 20 g / 10 ... 150 Hz
Condiciones ambientales - Valores de aislamiento
Resistencia al impulso de sobretensión | 6 kV
Datos eléctricos
Corriente continua térmica | 40 A
Rated operating voltage | 690 VAC
Corriente de cortocircuito según EN 60947-5-1 | 15.000 A
Potencia de conmutación, AC-3 | 11.000 W
Potencia de conmutación, AC-23 | 15.000 W
Principio de conmutación | Acción lenta
Otros datos
Nota (aplicaciones) | Caja de distribución segura, con E/S descentralizadas Caja de distribución segura, con E/S descentralizadas
Incluido en el suministro
Nota (incluído en el suministro, cantidad y tipo) | La brida de montaje ELM se incluye en la entrega
Schmersal Ibérica, S.L., Rambla P. Catalanes, Nº 12, 08800 Vilanova i la Geltrú
Los datos e información anteriores se han verificado cuidadosamente. Las imágenes pueden diferir del original. Se pueden encontrar más datos técnicos en los manuales de instrucciones. Sujeto a cambios técnicos y errores.
Generado a 18/4/2025 0:20