## Worksheet
SD-2V-F-SK CAJA DE DISTRIBUCIÓN DOBLE
dispositivo de campo para dos componentes con terminales a tornillos los terminales están integrados en la caja de conexiones Doble aislamiento 4 entradas de cable M20
Detalles de Pedidos
Descripción del tipo de producto | SD-2V-F-SK CAJA DE DISTRIBUCIÓN DOBLE
Número de artículo (Nº artículo) | 101189194
EAN (European Article Number) | 4030661352572
eCl@ss number, version 12.0 | 27-23-02-06
eCl@ss number, version 11.0 | 27-23-02-06
Número eCl@ss, versión 9.0 | 27-23-02-08
ETIM number, version 7.0 | EC001099
ETIM number, version 6.0 | EC001099
Propiedades Globales
Material de la caja | Plástico, termoplástico, auto-extinguible
Peso bruto | 408 g
Datos mecánicos - Conexionado
Sección del cable, mínima | 0,25 mm²
Sección del cable, máxima | 2,5 mm²
Indicación | Todas las especificaciones con terminales grimpados incluidos.
Conector (mecánico) | Conexión por tornillos
Datos mecánicos - Dimensiones
Anchura | 160 mm
Altura | 106,5 mm
Profundidad | 57 mm
Condiciones ambientales
Protección | IP65
Temperatura ambiente | -25 ... +70 °C
Temperatura de almacén y de transporte | -25 ... +85 °C
Humedad relativa, mínima | 30 %
Humedad relativa, máxima | 95 %
Nota (humedad relativa) | sin condensación
Grado de protección. | II
Condiciones ambientales - Valores de aislamiento
Tensión de aislamiento nominal Ui | 32 VDC
Resistencia al impulso de sobretensión Uimp | 0,8 kV
Categoría de sobre-tensión | III
Grado de polución | 3
Datos eléctricos
Tensión operativa | 24 VDC -15 % / +10 %
Tensión nominal operativa | 24 VDC
Corriente nominal operativa | 16.000 mA
Fusibles eléctricos, máximo | 16 A
Nota
Nota (en general) | Do każdej skrzynki przyłaczeniowej SD można podłączyć do dwóch (opcjonalnie trzech) urządzeń.
Schmersal Ibérica, S.L., Rambla P. Catalanes, Nº 12, 08800 Vilanova i la Geltrú
Los datos e información anteriores se han verificado cuidadosamente. Las imágenes pueden diferir del original. Se pueden encontrar más datos técnicos en los manuales de instrucciones. Sujeto a cambios técnicos y errores.
Generado a 14/6/2025 11:58