## Worksheet
AZ/AZM201-B40-LTAG1P20
Detalles de Pedidos
Descripción del tipo de producto | AZ/AZM201-B40-LTAG1P20
Número de artículo (Nº artículo) | 103016808
EAN (European Article Number) | 4030661509716
eCl@ss number, version 12.0 | 27-27-26-06
eCl@ss number, version 11.0 | 27-27-26-06
Número eCl@ss, versión 9.0 | 27-27-26-06
ETIM number, version 7.0 | EC001487
ETIM number, version 6.0 | EC001487
Aprobaciones - Normas
Nota | Certificación en combinación con AZ/AZM 201
Propiedades Globales
Material de la caja | Plástico, termoplástico reforzado con fibra de vidrio, auto-extinguible
Material de la actuador | Fundición inyectada de cinc
Material del mando | Aluminio, protección de plástico
Material del desbloqueo de escape | Metal, recubierto de plástico
Peso bruto | 1.702 g
Datos generales - Características
Dispositivo de desbloqueo de escape | Sí
Sensor de detección de puerta | Sí
Datos mecánicos
Manilla | Manilla
Vida mecánica, mínima | 1.000.000 Maniobras
Bisagra de la puerta | A la izquierda
Fuerza de bloqueo FZh según EN ISO 14119 | 2.000 N
Fuerza de bloqueo Fmax, máxima | 2.600 N
Actuador montado | Exterior
Datos mecánicos - Dimensiones
Longitud del actuador | 94 mm
Anchura del actuador | 230 mm
Alta del actuador | 115 mm
Longitud de desbloqueo de escape | 60 mm
Anchura de desbloqueo de escape | 115 mm
Altura de desbloqueo de escape | 115 mm
Schmersal Ibérica, S.L., Rambla P. Catalanes, Nº 12, 08800 Vilanova i la Geltrú
Los datos e información anteriores se han verificado cuidadosamente. Las imágenes pueden diferir del original. Se pueden encontrar más datos técnicos en los manuales de instrucciones. Sujeto a cambios técnicos y errores.
Generado a 17/7/2025 17:02