## Worksheet
AZM 200ST2-T-1P2PA
| Vigilancia del bloqueo Conector M12, 8-polos Caja de termoplástico Sistema electrónico codificado, accionado por proximidad Máxima longitud de la cadena de sensores 200m. | Circuito en Serie auto controlados 3 LEDs para indicar las condiciones de operación La tecnología sensoria permite un desalineamiento entre actuador y interruptor de ± 5 mm verticalmente y ± 1,5 mm horizontalmente. Diagnosis inteligente Rearme manual
Detalles de Pedidos
Nota (disponibilidad) | No más disponible!
Descripción del tipo de producto | AZM 200ST2-T-1P2PA
Número de artículo (Nº artículo) | 101204606
EAN (European Article Number) | 4030661368498
eCl@ss number, version 12.0 | 27-27-26-03
eCl@ss number, version 11.0 | 27-27-26-03
Número eCl@ss, versión 9.0 | 27-27-26-03
ETIM number, version 7.0 | EC002593
ETIM number, version 6.0 | EC002593
Aprobaciones - Normas
Certificados | cULus
Propiedades Globales
Normas | EN ISO 13849-1 EN IEC 60947-5-1 EN IEC 61508
Principio activo | inductivo
Material de la caja | Plástico reforzado con fibra de vidrio
Tiempo de reacción, máximo | 60 ms
Tiempo de riesgo, máxima | 120 ms
Peso bruto | 495 g
Datos generales - Características
Principio de bloqueo por tensión | Sí
Monitorización del bloqueo | Sí
Rearme/rearranque manual | Sí
Detección de cortocircuito | Sí
Detección de cortocircuitos entre hilos | Sí
Conexión en serie | Sí
Funciones de seguridad | Sí
Indicador integrado, estado | Sí
Cantidad de contactos de seguridad | 2
Certificación de seguridad
Normas, normas | EN ISO 13849-1 EN IEC 60947-5-3 EN IEC 61508
Vida útil | 20 Año(s)
Certificación de seguridad - Función de bloqueo
Nivel de prestaciones (PL) hasta | e
Categoría de control | 4
Valor PHF | 4,00 x 10⁻⁹ /h
Valor de PFD | 1,00 x 10⁻⁴
Safety Integrity Level (SIL), adecuado en | 3
Vida útil | 20 Año(s)
Certificación de seguridad - Función de enclavamiento
Nivel de prestaciones (PL) hasta | d
Categoría de control | 2
Valor PHF | 2,50 x 10⁻⁹ /h
Valor de PFD | 2,20 x 10⁻⁴
Safety Integrity Level (SIL), adecuado en | 2
Vida útil | 20 Año(s)
Datos mecánicos
Vida mecánica, mínima | 1.000.000 Maniobras
Fuerza de bloqueo según EN ISO 14119 | 2.000 N
Note (clamping force FZh) | 1,000 N when used with the AZ/AZM201-B30 actuator, for indoor use.
Fuerza de bloqueo, máxima | 2.600 N
Note (clamping force Fmax) | 1.300 N in Verbindung mit einem Betätiger AZ/AZM201-B30 für Innenanbau.
Fuerza de retención | 30 N
Velocidad de accionamiento, máxima | 0,2 m/s
Tightening torque of the fastening screws for the housing cover, minimum | 0,7 Nm
Tightening torque of the fastening screws for the housing cover, maximum | 1 Nm
Note | Torx T10
Datos mecánicos - Conexionado
Conexión conector | Conector M12, 8-polos
Datos mecánicos - Dimensiones
Longitud del sensor | 50 mm
Anchura del sensor | 40 mm
Altura del sensor | 220 mm
Condiciones ambientales
Protección | IP67
Ambient temperature | -25 ... +50 °C
Storage and transport temperature | -25 ... +85 °C
Humedad relativa, mínima | 30 %
Humedad relativa, máxima | 95 %
Nota (humedad relativa) | sin condensación
Resistencia a las vibraciones según EN 60068-2-6 | 10…55 Hz, amplitud 1 mm
Resistencia al impacto | 30 g / 11 ms
Grado de protección. | II
Condiciones ambientales - Valores de aislamiento
Tensión de aislamiento nominal | 32 VDC
Resistencia al impulso de sobretensión | 0,8 kV
Categoría de sobre-tensión | III
Grado de polución según VDE 0100 | 3
Datos eléctricos
Operating voltage | 24 VDC -15 % / +10 %
No-load supply current I0, typical | 600 mA
Rated operating voltage | 24 VDC
Corriente nominal operativa | 50 mA
Retardo de disponibilidad, máxima | 4.000 ms
Frecuencia de conmutación, aproximadamente | 1 Hz
Fusibles eléctricos, máximo | 2 A
Datos eléctricos - Control del solenoide IN
Niveles de conmutación para entradas de solenoide | -3 V … 5 V (Low) 15 V … 30 V (High)
Magnet switch-on time | 100 %
Datos eléctricos - Entradas digitales seguras
Niveles de conmutación de las entradas de seguridad | −3 V … 5 V (Low) 15 V … 30 V (High)
Corriente operativa de las entradas de seguridad a 24V | 5 mA
Datos eléctricos - Salidas digitales seguras
Corriente nominal operativa (salidas de seguridad) | 250 mA
Caída de tensión Ud, máxima | 4 V
Corriente residual | 0,5 mA
Tensión, categoría de utilización DC-13 | 24 VDC
Corriente, categoría de utilización DC-13 | 0,25 A
Datos eléctricos - Salida de diagnóstico
Caída de tensión Ud, máxima | 4 V
Tensión, categoría de utilización DC-13 | 24 VDC
Corriente, categoría de utilización DC-13 | 0,05 A
Indicación de estado
Nota (Indicador de estado por LED) | Estado operativo: LED amarillo Error/fallo de funcionamiento: LED rojo Tensión de alimentación: LED verde
Asignación de contactos
PIN 1 | A1 Tensión de alimentación UB
PIN 2 | X1 Entrada de seguridad 1
PIN 3 | A2 GND
PIN 4 | Y1 Salida de seguridad 1
PIN 5 | OUT Salida de diagnóstico
PIN 6 | X2 Entrada de seguridad 2
PIN 7 | Y2 Salida de seguridad 2
PIN 8 | IN Control del electroimán
Incluido en el suministro
Incluido en el suministro | Actuator must be ordered separately. Llave triangular para AZM 200
Accesorios
Recomendación (actuador) | AZ/AZM 200-B1
Nota
Nota (en general) | Tak długo, jak aktywator pozostaje włożony do blokady, osłona bezpieczeństwa może być ponownie zaryglowana. W tym przypadku, wyjścia bezpieczeństwa są ponownie załączane, tak, że osłona bezpieczeństwa nie może zostać otwarta.
Schmersal Ibérica, S.L., Rambla P. Catalanes, Nº 12, 08800 Vilanova i la Geltrú
Los datos e información anteriores se han verificado cuidadosamente. Las imágenes pueden diferir del original. Se pueden encontrar más datos técnicos en los manuales de instrucciones. Sujeto a cambios técnicos y errores.
Generado a 28/3/2025 1:37