## Worksheet
EX-MAF 330-11Y-3D
| Caja metélica Larga vida 40 mm x 76 mm x 40 mm ( componente básico) Adecuados para velocidades lentas de accionamiento 1 entrada de cable M 20 x 1.5 | exentos de siliconas acreditados en centrales de potencia La palanca de resorte puede ser accionada desde cualquier dirección La elasticidad de la palanca permite sobrepasar el ángulo de conmutación de 15º Ex-Zona 22
Detalles de Pedidos
Nota (disponibilidad) | No más disponible!
Descripción del tipo de producto | EX-MAF 330-11Y-3D
Número de artículo (Nº artículo) | 101207964
EAN (European Article Number) | 4030661373324
eCl@ss number, version 12.0 | 27-27-06-01
eCl@ss number, version 11.0 | 27-27-06-01
Número eCl@ss, versión 9.0 | 27-27-06-01
ETIM number, version 7.0 | EC000030
ETIM number, version 6.0 | EC000030
Aprobaciones - Normas
Certificados | ATEX (Konformitätserklärung)
Protección contra la explosión
Protección contra la explosión: Normas | EN IEC 60079-0 EN 60079-31
Zonas de protección contra explosiones | 22
Categoría de protección contra explosiones | 3D
Marcación de la protección contra la explosión | EX II 3D Ex tc IIIC T110°C Dc X
Propiedades Globales
Normas | BG-GS-ET-15 EN IEC 60947-5-1
Principio activo | mecánico
Material de la caja | Aleación ligera inyectada
Material del revestimiento de la caja | pintado
Material de la barra | Metal
Peso bruto | 251 g
Datos generales - Características
Cantidad de contactos NC | 1
Cantidad de contactos NA | 1
Certificación de seguridad - Salidas de seguridad
B10D Contacto normalmente cerrado (NC) | 20.000.000 Maniobras
Datos mecánicos
Actuador | Palanca de varilla con resorte
Vida mecánica, mínima | 1.000.000 Maniobras
Energía de impacto, máxima | 4 J
Apertura de contactos | 2 x 0,5 mm
Velocidad de accionamiento, máxima | 1 m/s
Precisión del punto de conmutación a la repetición | 0,02 mm
Datos mecánicos - Conexionado
Conexión conector | Terminales con tornillo M20 x 1.5
Sección del cable, mínima | 0,75 mm²
Sección del cable, máxima | 2,5 mm²
Sección | 13 AWG
Datos mecánicos - Dimensiones
Longitud del sensor | 40 mm
Anchura del sensor | 40 mm
Altura del sensor | 184,5 mm
Diámetro de la barra | 8 mm
Condiciones ambientales
Protección | IP65
Temperatura ambiente | -15 ... +80 °C
Resistencia al impacto | 50 g / 6 ms
Condiciones ambientales - Valores de aislamiento
Tensión de aislamiento nominal Ui | 250 VAC
Resistencia al impulso de sobretensión Uimp | 4 kV
Datos eléctricos
Corriente continua térmica | 10 A
Categoría de utilización AC-15 | 230 VAC
Categoría de utilización AC-15 | 4 A
Categoría de utilización DC-13 | 24 VDC
Categoría de utilización DC-13 | 4 A
Elemento de conmutación | Contacto normalmente abierto (NA), contacto normalmente cerrado (NC)
Principio de conmutación | Acción brusca
Tiempo de conmutación, máximo | 10 ms
Material de los contactos, eléctricos | Plata
Schmersal Ibérica, S.L., Rambla P. Catalanes, Nº 12, 08800 Vilanova i la Geltrú
Los datos e información anteriores se han verificado cuidadosamente. Las imágenes pueden diferir del original. Se pueden encontrar más datos técnicos en los manuales de instrucciones. Sujeto a cambios técnicos y errores.
Generado a 20/6/2025 0:13