## Worksheet
AST11 L-AS6
| Módulo con cable (AS-i), longitud 2 m Para sensores con NC / NO combinación Conexión AS-i, Cable de salida, 4 polos Conexión de sensores, Cable de salida 2 m Alimentación magnética 24 VDC (Aux) Control magnético a través de la salida AS-Interface NOTA: | no más disponible! Módulo de entradas para 2 entradas seguras para contactos mecánicos Caja de termoplástico LED y pantalla de estado de AS-i 86,5 mm x 28 mm x 28 mm Larga vida Con punto de corte incorporado AS-Interface
Detalles de Pedidos
Nota (disponibilidad) | No más disponible!
Descripción del tipo de producto | AST11 L-AS6
Número de artículo (Nº artículo) | 101176312
eCl@ss number, version 12.0 | 27-24-26-04
eCl@ss number, version 11.0 | 27-24-26-04
Número eCl@ss, versión 9.0 | 27-24-26-04
ETIM number, version 7.0 | EC001599
ETIM number, version 6.0 | EC001599
Aprobaciones - Normas
Certificados | cULus
Propiedades Globales
Normas | EN 50295 EN ISO 13849-1 EN IEC 60947-5-1 EN IEC 61508
Conexión (eléctrica) | Conexión AS-i: Cable de salida, 4-polos Conexión de sensores: Cable de salida 6-polos
Material de la caja | Plástico, termoplástico reforzado con fibra de vidrio, auto-extinguible
Datos generales - Características
Detección de cortocircuitos entre hilos | Sí
Indicador integrado, estado | Sí
Cantidad de entradas para contactos NC | 1
Cantidad de entradas para contactos NA | 1
Nº de cables de conexión | 2
Certificación de seguridad
Normas | EN IEC 61508
Nivel de prestaciones (PL) hasta | e
Categoría | 4
Valor PHF | 2,04 x 10⁻⁹ /h
Safety Integrity Level (SIL), adecuado para aplicaciones en | 3
Vida útil | 20 Año(s)
Datos mecánicos - Conexionado
Longitud del cable | 2 m
Conexión conector | 1 contacto normalmente abierto (NA) / 1 contacto normalmente cerrado (NC)
Cantidad de conductores de cable | 10
Sección | 0,23 mm2
Sección | 23 AWG
Datos mecánicos - Dimensiones
Diámetro del sensor | 28 mm
Altura del sensor | 86,5 mm
Condiciones ambientales
Protección | IP67
Temperatura ambiente | -25 ... +55 °C
Temperatura de almacén y de transporte | -25 ... +85 °C
Humedad relativa, mínima | 30 %
Humedad relativa, máxima | 95 %
Nota (humedad relativa) | sin condensación
Grado de protección. | II
Condiciones ambientales - Valores de aislamiento
Tensión de aislamiento nominal Ui | 32 VDC
Resistencia al impulso de sobretensión Uimp | 0,8 kV
Categoría de sobre-tensión | III
Grado de polución | 3
Datos eléctricos
Corriente operativa | 50 mA
Corriente operativa, máxima | 500 mA
Datos eléctricos - del AS-Interface
Tensión nominal operativa | 26,5 ... 31,6 VDC (Protection against polarity reversal)
Datos eléctricos - AS-i especificación
AS-i Versión | V 2.1
Perfil AS-i | S-7.B.F.E
AS-i, código-IO | 0x7
AS-i, código-ID | 0xB
AS-i, código ID-1 | 0xF
AS-i, código ID-2 | 0xE
Entrada AS-i, canal 1 | Bits de datos DI 0/DI 1 = transmisón dinámica de códigos
Entrada AS-i, canal 2 | Bits de datos DI 2/DI 3 = transmisón dinámica de códigos
Salidas AS-i, DO 0 | Control del solenoide
Salidas AS-i, DO 1 | Sin función
Salidas AS-i, DO 2 | Sin función
Salidas AS-i, DO 3 | Sin función
Bits de parámetro AS-I, P0 ... P3 | Sin función
Nota (bits de parámetro AS-I) | Las salidas de parámetro deben configurarse en "1111" (0xF). FID: error periférico.
Módulo de entrada AS-I | 0
Nota (módulo de entrada AS-I) | Predeterminado en dirección 0, posibilidad de modificación a través de maestro de bus AS-Interface o dispositivo de programación manual
Indicación de estado
Nota (Indicador de estado por LED) | (1) LED verde: Tensión de alimentación (2) LED rojo: Error de comunicación (3) LED amarillo: Estado de habilitación
Asignación de contactos
Conexión | Conexión AS-i
PIN 1 | Marrón (Interfaz AS +)
PIN 2 | blanco - (Aux -)
PIN 3 | Azul (Interfaz AS −)
PIN 4 | negro - (Aux +)
Conexión | Conexión de sensores
PIN 1 | marrón - contacto normalmente abierto (NA)
PIN 2 | azul - contacto normalmente abierto (NA)
PIN 3 | blanco - contacto normalmente cerrado (NC)
PIN 4 | negro - contacto normalmente cerrado (NC)
PIN 5 | rojo - solenoide (+) AUS
PIN 6 | gris - solenoide GND
Schmersal Ibérica, S.L., Rambla P. Catalanes, Nº 12, 08800 Vilanova i la Geltrú
Los datos e información anteriores se han verificado cuidadosamente. Las imágenes pueden diferir del original. Se pueden encontrar más datos técnicos en los manuales de instrucciones. Sujeto a cambios técnicos y errores.
Generado a 21/7/2025 21:49