## Worksheet
SEPLC05.2.L.22
Caja de Aluminio vacío, con 3 taladros de montaje Ø 22,3 mm NOTA: Suministrable hasta 2015.12.31 (recambio -) Panel de control para dispositivos de mando e indicadores adicionales Placa de aluminio desmontable An x Al = 230 x 150 mm
Detalles de Pedidos
Nota (disponibilidad) | No más disponible!
Descripción del tipo de producto | SEPLC05.2.L.22
Número de artículo (Nº artículo) | 101188796
EAN (European Article Number) | 4250116203147
eCl@ss number, version 12.0 | 27-37-12-19
eCl@ss number, version 11.0 | 27-37-12-19
Número eCl@ss, versión 9.0 | 27-37-12-19
ETIM number, version 7.0 | EC001260
ETIM number, version 6.0 | EC001260
Aprobaciones - Normas
Certificados | cULus
Propiedades Globales
Normas | EN ISO 13850 EN ISO 13851 EN IEC 60947-5-1 EN IEC 60947-5-5 EN IEC 60947-1
Material de la caja | Aluminio
Material del revestimiento de la caja | recubierta de polvo
Material de las placas de cierre | Aluminio
Color de la carcasa | RAL 7004
Peso bruto | 4.730 g
Datos generales - Características
Apto para Paro de Emergencia | Sí
Datos mecánicos - Dimensiones
Anchura | 510 mm
Altura | 160 mm
Profundidad | 175 mm
Condiciones ambientales
Protección | IP54
Nota
Nota (en general) | Opcjonalnie: siłowniki o małej siłe wprawiającej w ruch
Schmersal Ibérica, S.L., Rambla P. Catalanes, Nº 12, 08800 Vilanova i la Geltrú
Los datos e información anteriores se han verificado cuidadosamente. Las imágenes pueden diferir del original. Se pueden encontrar más datos técnicos en los manuales de instrucciones. Sujeto a cambios técnicos y errores.
Generado a 1/7/2025 2:53