## Worksheet
USP-PI-2541 INTERFACE PARALELO
con detección de la dirección para ascensores sin cuadro de máquinas Interface paralelo
Detalles de Pedidos
Descripción del tipo de producto | USP-PI-2541 INTERFACE PARALELO
Número de artículo (Nº artículo) | 101185242
EAN (European Article Number) | 4030661327587
eCl@ss number, version 12.0 | 27-21-10-14
eCl@ss number, version 11.0 | 27-21-10-14
Número eCl@ss, versión 9.0 | 27-21-10-14
ETIM number, version 7.0 | EC001099
ETIM number, version 6.0 | EC001099
Disponible hasta | 30.06.2023
Propiedades Globales
Nota (operación del software, idioma) | Inglés Deutsch Frances
Material de la caja | PVC
Peso bruto | 405 g
Nota | Con detección de la dirección para ascensores sin cuadro de máquinas
Datos mecánicos
Montaje | Sujeción rápida para carriles normalizados según DIN EN 50022 y EN 50035
Datos mecánicos - Conexionado
Conexión conector | Terminales con tornillo M20 x 1.5
Sección del cable, mínima | 0,5 mm²
Sección del cable, máxima | 1,5 mm²
Nota (sección del cable) | Todas las especificaciones con terminales grimpados incluidos.
Datos mecánicos - Dimensiones
Anchura | 160 mm
Altura | 89,6 mm
Condiciones ambientales
Protección | IP00
Ambient temperature | -5 ... +60 °C
Storage and transport temperature | -25 ... +70 °C
Resistencia a las vibraciones según EN 60068-2-6 | 10 … 55 Hz / 0,0375 mm
Resistencia al impacto | 15 g / 11 ms
Condiciones ambientales - Valores de aislamiento
Categoría de sobre-tensión | III
Grado de polución según VDE 0100 | 2
Datos eléctricos
Operating voltage | 24 VDC -10 % / +15 %
Rated operating voltage | 24 VDC
Corriente nominal operativa | 150 mA
Longitud del cable, máxima | 30 m
Datos eléctricos - Entradas digitales
Señal de entrada, señal HIGH &quot;1&quot; | 10 … 30 VDC
Señal de entrada, señal LOW &quot;0&quot; | 0 … 2 VDC
Datos eléctricos - Salida digital
Denominación, salidas digitales | Y1 ... Y6
Corriente de salida, máxima | 100 mA
Versión | Tipo p
Datos eléctricos - Compatibilidad electromagnética (CEM)
Ruido electrónico de emisión | EN 12015 EN 50081-1
Resistencia al ruido eléctrico | IEC 61000-6-2 EN 12016
Schmersal Ibérica, S.L., Rambla P. Catalanes, Nº 12, 08800 Vilanova i la Geltrú
Los datos e información anteriores se han verificado cuidadosamente. Las imágenes pueden diferir del original. Se pueden encontrar más datos técnicos en los manuales de instrucciones. Sujeto a cambios técnicos y errores.
Generado a 18/11/2024 8:20