## Worksheet
RDLGN
Detalles de Pedidos
Descripción del tipo de producto | RDLGN
Número de artículo (Nº artículo) | 101188257
EAN (European Article Number) | 4030661448800
eCl@ss number, version 12.0 | 27-37-12-11
eCl@ss number, version 11.0 | 27-37-12-11
Número eCl@ss, versión 9.0 | 27-37-12-11
ETIM number, version 7.0 | EC000223
ETIM number, version 6.0 | EC000223
Propiedades Globales
Normas | EN IEC 60947-5-1 EN IEC 60947-1
Versión | Montaje en placa frontal Pulsador luminoso
Forma de construcción | Redondo Tecleado
Condiciones de instalación (mecánicas) | arbitrariamente
tipo de junta | Membrada Juntas labiales Juntas de forma
Material del mando | Plástico
Material del anillo frontal | Stainless steel (V4A)
Color del elemento de mando | Verde
Color del anillo frontal | Plata
Peso bruto | 45 g
Datos generales - Características
Iluminable | Sí
Orejas de fijación | Sí
Posibilidad de pulsador | Sí
Aislamiento completo | Sí
Indicador integrado, general | No
Número máximo de elementos de contacto | 2
Datos mecánicos
Desbloqueo | sin
Vida mecánica, mínima | 1.000.000 Maniobras
Pulso de actuación | 4 mm
Fuerza de accionamiento, aproximadamente | 1,5 N
Montaje | central nut
Par de apriete del tornillo | 0,6 Nm
Datos mecánicos - Dimensiones
Altura | 11,3 mm
Altura de montaje | 11 mm
Diámetro total | 39,5 mm
Altura del superficie tocable | 0,8 mm
Diámetro del superficie tocable | 28 mm
Diámetro del anillo frontal | 39,5 mm
Diám. del taladro | 22,3 mm
Espesor de la placa fronal, mínimo | 1 mm
Espesor de la placa frontal, máximo | 6 mm
Dimensión de montaje | 40 x 50 mm
Condiciones ambientales
Protección | IP65
Temperatura ambiente | -25 ... +75 °C
Resistencia al impacto | 30 g / 18 ms
Resistencia a la vibración | 20 g / 10 ... 150 Hz
Datos eléctricos
Frecuencia máxima de conmutación | 1.200 /h
Schmersal Ibérica, S.L., Rambla P. Catalanes, Nº 12, 08800 Vilanova i la Geltrú
Los datos e información anteriores se han verificado cuidadosamente. Las imágenes pueden diferir del original. Se pueden encontrar más datos técnicos en los manuales de instrucciones. Sujeto a cambios técnicos y errores.
Generado a 21/7/2025 12:58