## Worksheet
ASM G2-CD SOFTWARE ASIMON
asimon G2 3.x El Software asimon és una herramienta para la configuración y la puesta en servicio del monitor de Seguridad AS-Interface.
Detalles de Pedidos
Descripción del tipo de producto | ASM G2-CD SOFTWARE ASIMON
Número de artículo (Nº artículo) | 101206151
EAN (European Article Number) | 4030661380308
eCl@ss number, version 12.0 | 27-24-25-01
eCl@ss number, version 11.0 | 27-24-25-01
Número eCl@ss, versión 9.0 | 27-24-25-01
ETIM number, version 7.0 | EC000809
ETIM number, version 6.0 | EC000809
Propiedades Globales
Peso bruto | 25 g
Datos eléctricos - AS-i especificación
AS-i Versión | 3.x
Incluido en el suministro
Incluido en el suministro | Oprogramowanie asimon: Oprogramowanie do konfiguracji i diagnostyki z dokumentacją on-line na płycie CD-ROM
Nota
Nota (en general) | Para el enlace de diferentes esclavos seguras de AS-i SaW disponemos de bibliotecas de símbolos así como módulos de funciones en el monitor de seguridad. En la realización de la aplicación segura si se escoge la función por Drag&amp;Drop, se parametriza y se signa a los canales de seguridad de monitor de seguridad respectivamente. Luego, la aplicación de seguridad con la interfaz AS-i conectada a la red y esclavos seguros AS-i se puede testear y monitorizados en el PC. Las siguientes funciones están disponibles con el software ASIMON: 1. Configuración de diversos dispositivos de seguridad 2. Configuración de módulos de arranque 3. Configuración de uniones lógicas (AND, OR, RS Flip-Flops) 4. Configuración de los circuitos de realimentación de contactores. 5. Configuración de los modos de operación (habilitaciones). 6. Configuración de componentes del sistema 7. Edición de un protocolo de configuración 8. ASIMONpuede ser utilizado tanto en Offline como en Online, por ejemplo para proyecto y desarrollo. Los archivos de configuración ASIMON podrán ser guardados y cargados libremente.
Schmersal Ibérica, S.L., Rambla P. Catalanes, Nº 12, 08800 Vilanova i la Geltrú
Los datos e información anteriores se han verificado cuidadosamente. Las imágenes pueden diferir del original. Se pueden encontrar más datos técnicos en los manuales de instrucciones. Sujeto a cambios técnicos y errores.
Generado a 28/7/2025 7:23