## Worksheet
BPS 36-2
Accionador 90 unido al sensor
Detalles de Pedidos
Descripción del tipo de producto | BPS 36-2
Número de artículo (Nº artículo) | 101191859
EAN (European Article Number) | 4030661359670
eCl@ss number, version 12.0 | 27-27-26-06
eCl@ss number, version 11.0 | 27-27-24-04
Número eCl@ss, versión 9.0 | 27-27-24-04
ETIM number, version 7.0 | EC001487
ETIM number, version 6.0 | EC001487
Propiedades Globales
Material de la caja | Plástico
Peso bruto | 23 g
Nota | Actuador montado en 90º al sensor
Datos mecánicos - Dimensiones
Longitud del actuador | 88 mm
Anchura del actuador | 25 mm
Alta del actuador | 13 mm
Incluido en el suministro
Nota (incluído en el suministro, cantidad y tipo) | Befestigungsschrauben nicht im Lieferumfang enthalten
Schmersal Ibérica, S.L., Rambla P. Catalanes, Nº 12, 08800 Vilanova i la Geltrú
Los datos e información anteriores se han verificado cuidadosamente. Las imágenes pueden diferir del original. Se pueden encontrar más datos técnicos en los manuales de instrucciones. Sujeto a cambios técnicos y errores.
Generado a 13/2/2025 7:23