## Worksheet
CST 30-1
Caja de termoplástico
Detalles de Pedidos
Descripción del tipo de producto | CST 30-1
Número de artículo (Nº artículo) | 101209887
EAN (European Article Number) | 4030661386829
eCl@ss number, version 12.0 | 27-27-26-06
eCl@ss number, version 11.0 | 27-27-24-04
Número eCl@ss, versión 9.0 | 27-27-24-04
ETIM number, version 7.0 | EC001487
ETIM number, version 6.0 | EC001487
Información adicional, (código en pedidos) | Nota: Sensor y actuadore deben pedirse por separado.
Propiedades Globales
Material de la caja | Plástico
Peso bruto | 47 g
Datos mecánicos - Dimensiones
Diámetro del actuador | M30
Anchura del actuador | 15 mm
Incluido en el suministro
Incluido en el suministro | 1x Actuador CST 30-1
Material de montaje incluido en el suministro | 2x tuercas M30
Schmersal Ibérica, S.L., Rambla P. Catalanes, Nº 12, 08800 Vilanova i la Geltrú
Los datos e información anteriores se han verificado cuidadosamente. Las imágenes pueden diferir del original. Se pueden encontrar más datos técnicos en los manuales de instrucciones. Sujeto a cambios técnicos y errores.
Generado a 20/3/2025 1:52