## Worksheet
CONECTOR K 99-6431-00-02
Conexión desde le cable plano AS-i (amarillo) a un cable circular
Detalles de Pedidos
Nota (disponibilidad) | No más disponible!
Descripción del tipo de producto | CONECTOR K 99-6431-00-02
Número de artículo (Nº artículo) | 101177831
EAN (European Article Number) | 4030661309422
eCl@ss number, version 12.0 | 27-24-26-91
eCl@ss number, version 11.0 | 27-24-26-91
Número eCl@ss, versión 9.0 | 27-24-26-91
ETIM number, version 7.0 | EC001604
ETIM number, version 6.0 | EC001604
Propiedades Globales
Peso bruto | 20 g
Datos generales - Características
Cantidad de polos | 2
Datos mecánicos - Conexionado
Conexión conector | Conector IDC, terminales a tornillo o terminales a soldar
Material de la abrazadera para cable plana | Poliamida PA
Sección del cable, máxima | 1 x 0,25 mm²
Sección, mínima | 24 AWG
Datos mecánicos - Dimensiones
Anchura | 35,5 mm
Altura | 20 mm
Profundidad | 10,5 mm
Condiciones ambientales
Protección | IP67
Temperatura ambiente | -25 ... +70 °C
Condiciones ambientales - Valores de aislamiento
Grado de polución | 3
Schmersal Ibérica, S.L., Rambla P. Catalanes, Nº 12, 08800 Vilanova i la Geltrú
Los datos e información anteriores se han verificado cuidadosamente. Las imágenes pueden diferir del original. Se pueden encontrar más datos técnicos en los manuales de instrucciones. Sujeto a cambios técnicos y errores.
Generado a 9/10/2025 19:09