## Worksheet
SLC 210-E/R0610-90- 12
NOTA: no más disponible! (Recambio: SLC 220) Categoría de control 2
Detalles de Pedidos
Nota (disponibilidad) | No más disponible!
Descripción del tipo de producto | SLC 210-E/R0610-90- 12
Número de artículo (Nº artículo) | 101160958
eCl@ss number, version 12.0 | 27-27-27-04
eCl@ss number, version 11.0 | 27-27-27-04
Número eCl@ss, versión 9.0 | 27-27-27-04
ETIM number, version 7.0 | EC002549
ETIM number, version 6.0 | EC002549
Propiedades Globales
Normas | EN IEC 61496-2 EN IEC 61496-1
Material de la caja | Aluminio
Tiempo de reacción, máximo | 6 ms
Peso bruto | 3.900 g
Datos generales - Características
Codificación de haz | Sí
Indicador integrado, estado | Sí
Indicador integrado, diagnóstico | Sí
Cantidad de salidas digitales seguras | 2
Número de haces | 9
Certificación de seguridad
Tipo de seguridad según IEC 61496-1 | 2
Datos mecánicos
Altura del campo de protección | 610 mm
Alcance, campo de protección, mínimo | 0 m
Alcance, campo de protección, máximo | 6 m
Longitud de onda del diodo láser | 950 nm
Datos mecánicos - Conexionado
Conexión conector | Conector
Conector, receptor | Conector empotrado M12, 5-polos
Conector, emisor | Conector empotrado M12, 5-polos
Longitud del cable conectable, máxima | 100 m
Datos mecánicos - Dimensiones
Longitud del sensor | 35 mm
Anchura del sensor | 45 mm
Altura del sensor | 711 mm
Condiciones ambientales
Protección | IP65
Temperatura ambiente | +0 ... +55 °C
Temperatura de almacén y de transporte | -20 ... +70 °C
Grado de protección. | III
Datos eléctricos
Tensión de conmutación OSSD, señal HIGH | 24 V
Consumo de potencia eléctrica del receptor | 3 W
Consumo de potencia eléctrica del emisor | 2 W
Datos eléctricos - Salidas digitales seguras
Corriente de salida (salida seguridad), máxima | 0,5 A
Versión | tipo p
Incluido en el suministro
Incluido en el suministro | Emisor + receptor, escuadra de montaje, tuercas para ranuras
Accesorios
Recomendación interruptor de seguridad | SCR 402R-301
Nota
Nota (en general) | Im In case of failure (interruption of the 0 V supply) the maximum leakage current is 0.3 mA.
Schmersal Ibérica, S.L., Rambla P. Catalanes, Nº 12, 08800 Vilanova i la Geltrú
Los datos e información anteriores se han verificado cuidadosamente. Las imágenes pueden diferir del original. Se pueden encontrar más datos técnicos en los manuales de instrucciones. Sujeto a cambios técnicos y errores.
Generado a 31/5/2025 16:07