## Worksheet
ACC-AZM40-LEV-N
Emergency release lever can be retrofitted to solenoid interlock AZM40 suitable for mounting outside of the hazardous area
Detalles de Pedidos
Descripción del tipo de producto | ACC-AZM40-LEV-N
Número de artículo (Nº artículo) | 103054268
EAN (European Article Number) | 4030661638454
Disponible desde | 01.05.2024
Propiedades Globales
Material del mando | Plastic, glass-fibre reinforced thermoplastic, self-extinguishing
Color del elemento de mando | Rojo
Peso bruto | 10 g
Datos generales - Características
Desbloqueo de emergencia | Sí
Datos mecánicos
Tightening torque of the screw for release socket | 0,55 Nm
Type of the fixing screws, release socket | M2 x 13 (TX6)
Datos mecánicos - Dimensiones
Longitud | 44 mm
Anchura | 20 mm
Altura | 15 mm
Schmersal Ibérica, S.L., Rambla P. Catalanes, Nº 12, 08800 Vilanova i la Geltrú
Los datos e información anteriores se han verificado cuidadosamente. Las imágenes pueden diferir del original. Se pueden encontrar más datos técnicos en los manuales de instrucciones. Sujeto a cambios técnicos y errores.
Generado a 2/4/2025 17:25