## Worksheet
ACC-AZM40-PT-T-170MM
Push button emergency exit can be retrofitted to solenoid interlock AZM40 intuitive usage due to similarity to emergency stop suitable for a maximum frame thickness of 170 mm can be shortened by the customer up to a minimum frame thickness of 20 mm
Detalles de Pedidos
Descripción del tipo de producto | ACC-AZM40-PT-T-170MM
Número de artículo (Nº artículo) | 103054273
EAN (European Article Number) | 4030661638478
Disponible desde | 01.05.2024
Propiedades Globales
Material de la caja | Plástico, termoplástico reforzado con fibra de vidrio, auto-extinguible
Material del mando | Plastic, glass-fibre reinforced thermoplastic, self-extinguishing
Color de la carcasa | Negro
Color del elemento de mando | Rojo
Peso bruto | 75 g
Datos generales - Características
Dispositivo de desbloqueo de escape | Sí
Datos mecánicos
Ejecución de los tornillos de fijación | 2x M5
Type of the screw head | Countersunk screw
Tightening torque of the screw for release socket | 0,55 Nm
Type of the fixing screws, release socket | M2 x 13 (TX6)
Datos mecánicos - Dimensiones
Longitud | 54 mm
Anchura | 36 mm
Altura | 58 mm
Diámetro taladro | 14 mm
Nota
Nota (en general) | Suitable for a maximum frame thickness of 170 mm. Can be shortened by the customer up to a minimum frame thickness of 20 mm.
Schmersal Ibérica, S.L., Rambla P. Catalanes, Nº 12, 08800 Vilanova i la Geltrú
Los datos e información anteriores se han verificado cuidadosamente. Las imágenes pueden diferir del original. Se pueden encontrar más datos técnicos en los manuales de instrucciones. Sujeto a cambios técnicos y errores.
Generado a 12/4/2025 5:25