## Worksheet
ACC-AZM40-PT-T-170MM
Botón de escape se puede adaptar al enclavamiento por solenoide AZM40 funcionamiento intuitivo gracias a su similitud con la parada de emergencia adecuado para un grosor máximo de carril de 170 mm puede ser acortado por el cliente hasta un grosor mínimo de carril de 20 mm
Detalles de Pedidos
Descripción del tipo de producto | ACC-AZM40-PT-T-170MM
Número de artículo (Nº artículo) | 103054273
EAN (European Article Number) | 4030661638478
Disponible desde | 01.05.2024
Propiedades Globales
Material de la caja | Plástico, termoplástico reforzado con fibra de vidrio, auto-extinguible
Material del mando | Plastic, glass-fibre reinforced thermoplastic, self-extinguishing
Color de la carcasa | Negro
Color del elemento de mando | Rojo
Peso bruto | 75 g
Datos generales - Características
Dispositivo de desbloqueo de escape | Sí
Datos mecánicos
Ejecución de los tornillos de fijación | 2x M5
Diseño de la cabeza del tornillo | Countersunk screw
Par de apriete del tornillo del soporte de desbloqueo | 0,55 Nm
Diseño del tornillo de fijación del desbloqueo | M2 x 13 (TX6)
Datos mecánicos - Dimensiones
Longitud | 54 mm
Anchura | 36 mm
Altura | 58 mm
Diámetro taladro | 14 mm
Nota
Nota (en general) | Suitable for a maximum frame thickness of 170 mm. Can be shortened by the customer up to a minimum frame thickness of 20 mm.
Schmersal Ibérica, S.L., Rambla P. Catalanes, Nº 12, 08800 Vilanova i la Geltrú
Los datos e información anteriores se han verificado cuidadosamente. Las imágenes pueden diferir del original. Se pueden encontrar más datos técnicos en los manuales de instrucciones. Sujeto a cambios técnicos y errores.
Generado a 21/7/2025 2:29