## Worksheet
BDF40-ST-10-LT-LT-LT-LT
Flexibilidad gracias a las tapas de pulsador montables en 12 colores Amplios espacios abiertos para facilitar el etiquetado Instalación rápida y sin errores gracias al conector M12
Detalles de Pedidos
Descripción del tipo de producto | BDF40-ST-10-LT-LT-LT-LT
Número de artículo (Nº artículo) | 103052204
EAN (European Article Number) | 4030661643939
Aprobaciones - Normas
Certificados | cULus
Propiedades Globales
Normas | EN IEC 60947-5-1 EN IEC 60947-1
Estrés climático | DIN EN 60068
Versión | Caja de montaje
Material de la caja | Plástico, termoplástico reforzado con fibra de vidrio, auto-extinguible
Posiciones usados, posición 1 | Illuminated pushbutton, replaceable color
Posiciones usados, posición 2 | LT-2875, Pulsador luminoso
Posiciones usados, posición 3 | LT-2875, Pulsador luminoso
Posiciones usados, posición 4 | LT-2875, Pulsador luminoso
Peso bruto | 215 g
Certificación de seguridad
Normas | EN ISO 13849-1
Vida útil | 20 Año(s)
Datos mecánicos
Posición de las prensa-estopas | inferior
Vida mecánica, dispositivos de mando | 1.000.000 Maniobras
Pulso de actuación | 1 mm
Fuerza de accionamiento, máxima | 10 N
Montaje | Tornillos
Ejecución de los tornillos de fijación | 2x M5
Par de apriete de los tornillos de sujeción para la tapa de la caja, máxima | 2,5 Nm
Datos mecánicos - Conexionado
Entrada de cables | M12 (codificación A)
Conexión conector | Conector M12, 12-polos
Par de apriete de la conexión eléctrica, máximo | 0,4 Nm
Datos mecánicos - Dimensiones
Anchura | 40 mm
Altura | 25 mm
Profundidad | 215 mm
Condiciones ambientales
Protección | IP65
Temperatura ambiente | +25 ... +65 °C
Resistencia a vibraciones | 5 g, 10 ... 500 Hz
Resistencia al impacto | 15 g / 11 ms
Condiciones ambientales - Valores de aislamiento
Tensión de aislamiento nominal Ui | 24 VDC
Resistencia al impulso de sobretensión Uimp | 0,25 kV
Categoría de sobre-tensión | II
Grado de polución | 2
Datos eléctricos
Consumo de corriente de LED's (elementos de mando) | 10 mA
Tensión nominal operativa | 24 VDC
Categoría de utilización DC-13 | 24 VDC
Categoría de utilización DC-13 | 0,1 A
External wire and device fuse rating | 500mA FF
Principio de conmutación | Acción lenta
Frecuencia máxima de conmutación | 1.000 /h
Otros datos
Nota (aplicaciones) | Suitable for 40 mm profiles
Schmersal Ibérica, S.L., Rambla P. Catalanes, Nº 12, 08800 Vilanova i la Geltrú
Los datos e información anteriores se han verificado cuidadosamente. Las imágenes pueden diferir del original. Se pueden encontrar más datos técnicos en los manuales de instrucciones. Sujeto a cambios técnicos y errores.
Generado a 17/7/2025 7:43