## Worksheet
PS316-Z11-ST-H310
Caja de termoplástico con tapa de enclavamiento plegable Ajuste rápido y fácil de los elementos actuadores en 45º Diseño a EN 50041 Disponible en versión con LED
Detalles de Pedidos
Descripción del tipo de producto | PS316-Z11-ST-H310
Número de artículo (Nº artículo) | 103034813
EAN (European Article Number) | 4030661536569
eCl@ss number, version 12.0 | 27-27-26-01
eCl@ss number, version 11.0 | 27-27-26-01
Número eCl@ss, versión 9.0 | 27-27-26-01
ETIM number, version 7.0 | EC000030
ETIM number, version 6.0 | EC000030
Aprobaciones - Normas
Certificados | cULus CCC
Propiedades Globales
Normas | EN IEC 60947-5-1
Forma de construcción de la caja | Diseño de construcción normalizada
Forma de accionamiento según EN 50041 | A
Material de la caja | Plástico, reforzado con fibra de vidrio
Peso bruto | 164 g
Datos generales - Características
Funciones de seguridad | Sí
Cantidad de contactos auxiliares | 1
Cantidad de contactos de seguridad | 1
Certificación de seguridad
Normas | EN ISO 13849-1
B10D contacto (NC) | 20.000.000 Maniobras
Vida útil | 20 Año(s)
Datos mecánicos
Actuador | Palanca giratoria de rodillo H300
Material del rodillo | Plástico
Vida mecánica, mínima | 10.000.000 Maniobras
Fuerza de apertura forzada, mínima | 50 N
Velocidad de accionamiento, mínima | 10 mm/min
Velocidad de accionamiento, máxima | 1 m/s
Par de apriete de los tornillos de sujeción | 1,2 Nm
Datos mecánicos - Conexionado
Nota (entrada de cable) | Absetzlänge des Leiters 5...6mm
Conexión conector | Conector empotrado M12, 4-polos
Material del enchufe (eléctrico) | Plástico
Sección del cable, mínima | 0,34 mm²
Sección del cable, máxima | 1,5 mm²
Tightening torque of electrical connection, minimum | 0,6 Nm
Par de apriete de la conexión eléctrica, máximo | 0,8 Nm
Datos mecánicos - Dimensiones
Longitud del sensor | 37 mm
Anchura del sensor | 41 mm
Altura del sensor | 134,5 mm
Condiciones ambientales
Protección | IP66 IP67
Temperatura ambiente | -30 ... +80 °C
Grado de protección. | II
Condiciones ambientales - Valores de aislamiento
Tensión de aislamiento nominal Ui | 50 VAC 24 VDC
Resistencia al impulso de sobretensión Uimp | 0,8 kV
Grado de polución | 3
Datos eléctricos
Corriente continua térmica | 4 A
Corriente de cortocircuito | 400 A
Categoría de utilización AC-15 | 240 VAC
Categoría de utilización DC-13 | 24 VDC
Categoría de utilización DC-13 | 3 A
Elemento de conmutación | 1 contacto normalmente cerrado (NC), 1 contactos normalmente abierto (NA)
Principio de conmutación | Acción brusca
Frecuencia máxima de conmutación | 5.000 /h
Material de los contactos, eléctricos | Plata
Schmersal Ibérica, S.L., Rambla P. Catalanes, Nº 12, 08800 Vilanova i la Geltrú
Los datos e información anteriores se han verificado cuidadosamente. Las imágenes pueden diferir del original. Se pueden encontrar más datos técnicos en los manuales de instrucciones. Sujeto a cambios técnicos y errores.
Generado a 12/7/2025 17:14