## Worksheet
PS315-Z02-H300
Técnica de conexión rápida mediante bridas de conexión girables en 45º Entrada de cable 1 x M20 x 1,5 Caja metélica Ajuste rápido y fácil de los elementos actuadores en 45º Diseño a EN 50041 Disponible en versión con LED
Detalles de Pedidos
Descripción del tipo de producto | PS315-Z02-H300
Número de artículo (Nº artículo) | 103027042
EAN (European Article Number) | 4030661519128
eCl@ss number, version 12.0 | 27-27-26-01
eCl@ss number, version 11.0 | 27-27-26-01
Número eCl@ss, versión 9.0 | 27-27-26-01
ETIM number, version 7.0 | EC000030
ETIM number, version 6.0 | EC000030
Aprobaciones - Normas
Certificados | cULus CCC
Propiedades Globales
Normas | EN IEC 60947-5-1
Forma de construcción de la caja | Diseño de construcción normalizada
Forma de accionamiento según EN 50041 | A
Material de la caja | Metal, fundición inyectada de cinc
Material del revestimiento de la caja | pintado
Peso bruto | 346 g
Datos generales - Características
Funciones de seguridad | Sí
Cantidad de contactos de seguridad | 2
Certificación de seguridad
Normas | EN ISO 13849-1
B10D contacto (NC) | 20.000.000 Maniobras
Vida útil | 20 Año(s)
Datos mecánicos
Actuador | Palanca giratoria de rodillo H300
Material del rodillo | Plástico
Vida mecánica, mínima | 10.000.000 Maniobras
Fuerza de apertura forzada, mínima | 50 N
Velocidad de accionamiento, mínima | 10 mm/min
Velocidad de accionamiento, máxima | 1 m/s
Par de apriete de los tornillos de sujeción | 2 Nm
Par de apriete de los tornillos de sujeción para la tapa de la caja | 2,6 Nm
Datos mecánicos - Conexionado
Nota (entrada de cable) | Absetzlänge des Leiters 5...6mm
Conexión conector | Terminales con tornillo M20 x 1.5
Sección del cable, mínima | 0,34 mm²
Sección del cable, máxima | 1,5 mm²
Tightening torque of electrical connection, minimum | 0,6 Nm
Par de apriete de la conexión eléctrica, máximo | 0,8 Nm
Datos mecánicos - Dimensiones
Longitud del sensor | 37 mm
Anchura del sensor | 41 mm
Altura del sensor | 137 mm
Condiciones ambientales
Protección | IP66 IP67
Temperatura ambiente | -30 ... +80 °C
Grado de protección. | I
Condiciones ambientales - Valores de aislamiento
Tensión de aislamiento nominal Ui | 300 V
Resistencia al impulso de sobretensión Uimp | 4 kV
Grado de polución | 3
Datos eléctricos
Corriente continua térmica | 10 A
Corriente de cortocircuito | 400 A
Categoría de utilización AC-15 | 240 VAC
Categoría de utilización DC-13 | 24 VDC
Categoría de utilización DC-13 | 3 A
Elemento de conmutación | 2 contactos normalmente cerrados (NC)
Principio de conmutación | Acción brusca
Frecuencia máxima de conmutación | 5.000 /h
Material de los contactos, eléctricos | Plata
Schmersal Ibérica, S.L., Rambla P. Catalanes, Nº 12, 08800 Vilanova i la Geltrú
Los datos e información anteriores se han verificado cuidadosamente. Las imágenes pueden diferir del original. Se pueden encontrar más datos técnicos en los manuales de instrucciones. Sujeto a cambios técnicos y errores.
Generado a 5/6/2025 9:02