## Worksheet
MBGAC444
Caja de Aluminio Caja de Paro de Emergencia con tapa amarilla según norma ANSI Caja de Paro de Emergencia con collar protector diseñado para dispositivos de mando robustos
Detalles de Pedidos
Descripción del tipo de producto | MBGAC444
Número de artículo (Nº artículo) | 101213384
EAN (European Article Number) | 4030661444499
eCl@ss number, version 12.0 | 27-37-12-05
eCl@ss number, version 11.0 | 27-37-12-05
Número eCl@ss, versión 9.0 | 27-37-12-05
ETIM number, version 7.0 | EC000200
ETIM number, version 6.0 | EC000200
Propiedades Globales
Versión | Caja de montaje
Material de la caja | Aluminio
Color de la parte superior de la caja | RAL 7001 (Gris)
Color de la parte inferior de la caja | Gris
Peso bruto | 1.100 g
Datos generales - Características
Cantidad de posiciones de mando | 4
Cantidad de prensa-estopas | 1
Datos mecánicos
Posición de las prensa-estopas | frontal
Datos mecánicos - Dimensiones
Anchura | 100 mm
Altura | 80 mm
Profundidad | 245 mm
Condiciones ambientales
Protección | IP65
Temperatura ambiente | -25 ... +80 °C
Schmersal Ibérica, S.L., Rambla P. Catalanes, Nº 12, 08800 Vilanova i la Geltrú
Los datos e información anteriores se han verificado cuidadosamente. Las imágenes pueden diferir del original. Se pueden encontrar más datos técnicos en los manuales de instrucciones. Sujeto a cambios técnicos y errores.
Generado a 8/7/2025 5:28