## Worksheet
AZ216-T11R
pequeñas dimensiones Caja de termoplástico con tapa de enclavamiento plegable El cabezal de accionamiento, puede situarse en 4 posiciones a 90º Diversas variantes de contactos Fuerza de enclavamiento 12N o 30N según la variante
Detalles de Pedidos
Descripción del tipo de producto | AZ216-T11R
Número de artículo (Nº artículo) | 103049873
EAN (European Article Number) | 4030661625423
eCl@ss number, version 12.0 | 27-27-06-10
eCl@ss number, version 11.0 | 27-27-06-10
Número eCl@ss, versión 9.0 | 27-27-06-10
ETIM number, version 7.0 | EC002592
ETIM number, version 6.0 | EC002592
Aprobaciones - Normas
Certificados | cULus CCC
Propiedades Globales
Normas | EN ISO 13849-1 EN ISO 14119 EN IEC 60947-5-1
Nivel de codificación según EN ISO 14119 | baja
Principio activo | electro-mecánico
Material de la caja | Plástico, termoplástico reforzado con fibra de vidrio, auto-extinguible
Peso bruto | 158 g
Datos generales - Características
Cantidad de contactos auxiliares | 1
Cantidad de contactos de seguridad | 1
Cantidad de prensa-estopas | 1
Certificación de seguridad
Normas | EN ISO 13849-1
Nivel de prestaciones (PL) hasta | c
Categoría | 1
B10D contacto (NC) | 2.000.000 Maniobras
B10D Contacto normalmente abierto (NO) | 1.000.000 Maniobras
Indicación | at 10% Ie and ohmic load
Vida útil | 20 Año(s)
Certificación de seguridad - Exclusión de errores
Notas importantes: | Se utiliza cuando una exclusión de errores de daño peligroso en un sistema de 1 canal esta autorizada y se asegura una protección adecuada contra manipulación.
Nivel de prestaciones (PL) hasta | d
Categoría | 3
Indicación | for 2-channel use and with suitable logic unit.
Datos mecánicos
Vida mecánica, mínima | 1.000.000 Maniobras
Fuerza de retención | 30 N
Recorrido de apertura forzada | 5 mm
Positive break force per NC contact, minimum | 10 N
Fuerza de apertura forzada, mínima | 10 N
Velocidad de accionamiento, máxima | 0,2 m/s
Montaje | Tornillos
Ejecución de los tornillos de fijación | 2x M4
Par de apriete de los tornillos de sujeción | 1,2 Nm
Datos mecánicos - Conexionado
Type of electrical connection | Conexión roscada M20 x 1,5
Entrada de cables | 1 x M20 x 1,5
Nota (entrada de cable) | Absetzlänge des Leiters 5...6mm
Conexión conector | Conexionado por tornillos
Sección del cable, mínima | 0,34 mm²
Sección del cable, máxima | 1,5 mm²
Indicación | Todas las especificaciones con terminales grimpados incluidos.
Tightening torque of electrical connection, minimum | 0,6 Nm
Par de apriete de la conexión eléctrica, máximo | 0,8 Nm
Tipo de cable permitido | solid single-wire solid multi-wire flexible
Datos mecánicos - Dimensiones
Longitud del sensor | 32,7 mm
Anchura del sensor | 31 mm
Altura del sensor | 104 mm
Condiciones ambientales
Protección | IP66 IP67
Temperatura ambiente | -30 ... +80 °C
Temperatura de almacén y de transporte | -40 ... +85 °C
Altura de montaje snm permitida, máximo | 2.000 m
Condiciones ambientales - Valores de aislamiento
Tensión de aislamiento nominal Ui | 250 VAC
Resistencia al impulso de sobretensión Uimp | 4 kV
Categoría de sobre-tensión | III
Grado de polución | 3
Datos eléctricos
Corriente continua térmica | 10 A
Corriente de cortocircuito | 400 A
Elemento de conmutación | 1 contacto normalmente cerrado (NC), 1 contactos normalmente abierto (NA)
Nota (elemento de conmutación) | Inversor con doble ruptura Zb o 3 contactos NC, con los puentes de contacto con separación galvánica
Principio de conmutación | Acción lenta, ruptura positiva contacto NC
Frecuencia máxima de conmutación | 1.200 /h
Material de los contactos, eléctricos | Plata
Datos eléctricos - Contactos de seguridad
Tensión, categoría de utilización AC-15 | 230 VAC
Corriente, categoría de utilización AC-15 | 3 A
Tensión, categoría de utilización DC-13 | 24 VDC
Corriente, categoría de utilización DC-13 | 3 A
Datos eléctricos - Contactos auxiliares
Tensión, categoría de utilización AC-15 | 230 VAC
Corriente, categoría de utilización AC-15 | 3 A
Tensión, categoría de utilización DC-13 | 24 VDC
Corriente, categoría de utilización DC-13 | 3 A
Otros datos
Nota (aplicaciones) | Resguardo de seguridad, corredera Resguardo de seguridad, desmontable Resguardo de seguridad, pivotante
Incluido en el suministro
Incluido en el suministro | Actuator must be ordered separately. Slot cover for dust-proof covering of the opening not in use
Schmersal Ibérica, S.L., Rambla P. Catalanes, Nº 12, 08800 Vilanova i la Geltrú
Los datos e información anteriores se han verificado cuidadosamente. Las imágenes pueden diferir del original. Se pueden encontrar más datos técnicos en los manuales de instrucciones. Sujeto a cambios técnicos y errores.
Generado a 25/7/2025 13:30