## Worksheet
PIEZA DE BLOQUEO SZ 200-1
Etiqueta de cierre #1# con agujeros circulares Adecuado para ser montado al interior o al exterior de la zona peligrosa Para evitar el cierre inadvertido, por ejemplo durante mantenimiento Para Plantas complejas Previene la actuación del interruptor
Detalles de Pedidos
Nota (disponibilidad) | Producto descontinuado
Descripción del tipo de producto | PIEZA DE BLOQUEO SZ 200-1
Número de artículo (Nº artículo) | 101196397
EAN (European Article Number) | 4030661364872
eCl@ss number, version 12.0 | 27-27-26-92
eCl@ss number, version 11.0 | 27-27-26-92
Número eCl@ss, versión 9.0 | 27-27-26-92
ETIM number, version 7.0 | EC002594
ETIM number, version 6.0 | EC002594
Disponible hasta | 31.12.2024
Propiedades Globales
Material de las abrazaderas | Metall
Material del mando | Metall, pulverbeschichtet
Color del elemento de mando | Rojo
Color de las abrazaderas | Negro
Peso bruto | 229 g
Datos mecánicos - Dimensiones
Longitud | 107 mm
Anchura | 85 mm
Altura | 3,5 mm
Diámetro taladro | 10 mm
Schmersal Ibérica, S.L., Rambla P. Catalanes, Nº 12, 08800 Vilanova i la Geltrú
Los datos e información anteriores se han verificado cuidadosamente. Las imágenes pueden diferir del original. Se pueden encontrar más datos técnicos en los manuales de instrucciones. Sujeto a cambios técnicos y errores.
Generado a 2/5/2024 17:11