## Worksheet
MP-AZM150-2-R/L
Grupo de montaje para una instalación rápida y fácil
Detalles de Pedidos
Descripción del tipo de producto | MP-AZM150-2-R/L
Número de artículo (Nº artículo) | 153046399
eCl@ss number, version 12.0 | 27-27-26-92
eCl@ss number, version 11.0 | 27-27-26-92
Número eCl@ss, versión 9.0 | 27-27-26-92
ETIM number, version 7.0 | EC002594
ETIM number, version 6.0 | EC002594
Propiedades Globales
Material | Acero
Color del producto | Negro
Peso bruto | 559 g
Datos mecánicos - Dimensiones
Anchura | 40 mm 50 mm
Altura | 155 mm
Profundidad | 5 mm
Incluido en el suministro
Material de montaje incluido en el suministro | 4 x Cylindrical screws M5 x 45 1 x Grub screw M5 x 8 4x Washers
Schmersal Ibérica, S.L., Rambla P. Catalanes, Nº 12, 08800 Vilanova i la Geltrú
Los datos e información anteriores se han verificado cuidadosamente. Las imágenes pueden diferir del original. Se pueden encontrar más datos técnicos en los manuales de instrucciones. Sujeto a cambios técnicos y errores.
Generado a 4/7/2024 17:26