## Worksheet
Z 6881-11-1
Terminales a tornillo o enchufables Caja de termoplástico Acción brusca
Detalles de Pedidos
Descripción del tipo de producto | Z 6881-11-1
Número de artículo (Nº artículo) | 101138616
EAN (European Article Number) | 4030661281414
eCl@ss number, version 12.0 | 27-27-06-01
eCl@ss number, version 11.0 | 27-27-06-01
Número eCl@ss, versión 9.0 | 27-27-06-01
ETIM number, version 7.0 | EC000030
ETIM number, version 6.0 | EC000030
Aprobaciones - Normas
Certificados | cULus CCC
Propiedades Globales
Normas | EN IEC 60947-5-1
Material de la caja | Plástico reforzado con fibra de vidrio
Material de la actuador | Termoplástico
Peso bruto | 25 g
Datos generales - Características
Cantidad de contactos NC | 1
Cantidad de contactos NA | 1
Datos mecánicos
Vida mecánica, mínima | 1.000.000 Maniobras
Fuerza de accionamiento | 20 N
Apertura de contactos | > 2 x 1,25 mm
Velocidad de accionamiento | 1 mm/min
Velocidad de accionamiento, mínima | 1 mm/min
Precisión del punto de conmutación a la repetición | 0,02 mm
Datos mecánicos - Conexionado
Sección del cable, máxima | 2 x 1,5 mm²
Conector (mecánico) | Conexión por tornillos
Condiciones ambientales
Protección | IP40
Grado de protección de los terminales y/o conexiones | IP00 (sin conector)
Ambient temperature | -30 ... +85 °C
Condiciones ambientales - Valores de aislamiento
Tensión de aislamiento nominal | 250 VAC
Resistencia al impulso de sobretensión | 4 kV
Grado de polución según VDE 0100 | 3
Datos eléctricos
Corriente continua térmica | 10 A
Categoría de utilización AC-15 | 230 VAC
Categoría de utilización AC-15 | 2,5 A
Categoría de utilización DC-13 | 24 VDC
Categoría de utilización DC-13 | 6 A
Principio de conmutación | Acción brusca
Duración de rebotes, máxima | 3 ms
Cadencia | 10.000 /h
Tiempo de conmutación, máximo | 5 ms
Material de los contactos, eléctricos | Plata
Schmersal Ibérica, S.L., Rambla P. Catalanes, Nº 12, 08800 Vilanova i la Geltrú
Los datos e información anteriores se han verificado cuidadosamente. Las imágenes pueden diferir del original. Se pueden encontrar más datos técnicos en los manuales de instrucciones. Sujeto a cambios técnicos y errores.
Generado a 6/11/2024 3:51