## Worksheet
Z 6881-11-1-80R-1637
Terminales a tornillo o enchufables Caja de termoplástico Acción brusca
Detalles de Pedidos
Descripción del tipo de producto | Z 6881-11-1-80R-1637
Número de artículo (Nº artículo) | 103038645
EAN (European Article Number) | 4030661546407
eCl@ss number, version 12.0 | 27-27-06-01
eCl@ss number, version 11.0 | 27-27-06-01
Número eCl@ss, versión 9.0 | 27-27-06-01
ETIM number, version 7.0 | EC000030
ETIM number, version 6.0 | EC000030
Aprobaciones - Normas
Certificados | cULus CCC
Propiedades Globales
Normas | EN IEC 60947-5-1
Material de la caja | Plástico reforzado con fibra de vidrio
Material de la actuador | Glass-fibre, reinforced thermoplastic
Material de la palanca | Zinc-plated metal
Datos generales - Características
Cantidad de contactos NC | 1
Cantidad de contactos NA | 1
Datos mecánicos
Actuador | Roller plunger 80R
Material del rodillo | Glass-fibre, reinforced thermoplastic
Vida mecánica, mínima | 1.000.000 Maniobras
Fuerza de accionamiento | 12 N
Apertura de contactos | 2x 1.25 mm
Velocidad de accionamiento | 1 mm/min
Velocidad de accionamiento, mínima | 1 mm/min
Nota (tiempo de conmutación) | Tiempos de conmutación de acuerdo con la velocidad de accionamiento
Precisión del punto de conmutación a la repetición | 0,02 mm
Datos mecánicos - Conexionado
Conexión conector | Conexionado por tornillos
Sección del cable, máxima | 2,5 mm²
Condiciones ambientales
Protección | IP40
Grado de protección de la carcasa | IP40
Grado de protección de los terminales y/o conexiones | IP00
Temperatura ambiente | -30 ... +85 °C
Condiciones ambientales - Valores de aislamiento
Tensión de aislamiento nominal Ui | 250 V
Resistencia al impulso de sobretensión Uimp | 4 kV
Grado de polución | 2
Datos eléctricos
Corriente continua térmica | 10 A
Categoría de utilización AC-15 | 230 VAC
Categoría de utilización AC-15 | 2,5 A
Categoría de utilización DC-13 | 24 VDC
Categoría de utilización DC-13 | 6 A
Elemento de conmutación | Change-over contact with double break with two separated contact bridges (positive break)
Principio de conmutación | Acción brusca Sistema de salto magnético
Duración de rebotes, máxima | 3 ms
Frecuencia máxima de conmutación | 3.000 /h
Tiempo de conmutación, máximo | 5 ms
Material de los contactos, eléctricos | Plata dorada
Schmersal Ibérica, S.L., Rambla P. Catalanes, Nº 12, 08800 Vilanova i la Geltrú
Los datos e información anteriores se han verificado cuidadosamente. Las imágenes pueden diferir del original. Se pueden encontrar más datos técnicos en los manuales de instrucciones. Sujeto a cambios técnicos y errores.
Generado a 8/6/2025 22:17