## Worksheet
A-K12P-M12-S-G-5M-BK-2-X-A-4-69
Cable de salida 12 polos
Detalles de Pedidos
Descripción del tipo de producto | A-K12P-M12-S-G-5M-BK-2-X-A-4-69
Número de artículo (Nº artículo) | 103055641
EAN (European Article Number) | 4030661646978
Aprobaciones - Normas
Certificados | cULus
Propiedades Globales
Normas | EN IEC 61076-2-101
Peso bruto | 223 g
Datos generales - Características
Sin halógenos | Sí
Cantidad de conductores de cable | 12
Datos mecánicos
Torque, máxima | 1 Nm
Datos mecánicos - Conexionado
Longitud del cable | 5 m
Cantidad de conductores de cable | 12
Sección | 0,14 mm2
Diámetro del cable | 5,6 mm
Radio de flexión (fijo) | 5 Ø Cable
Color de la cubierta de cable | Negro
Material de la cubierta del cable | PUR
Datos mecánicos - Conector lado A
Conector | Female connector, M12
Forma de construcción | recto
Codificación del conector | A
Enclavamiento del conector | Bloqueo de rosca
Material del prensaestopa | Metal, CuZn, niquelado
Material del cuerpo de la manilla | Plástico, TPU
Color del cuerpo de la manilla | Negro
Condiciones ambientales
Protección | IP65 IP67 IP69
Datos eléctricos
Corriente continua térmica | 1,5 A
Tensión nominal operativa | 30 VAC
Tensión nominal operativa | 30 VDC
Corriente nominal operativa | 1.500 mA
Asignación de contactos
PIN 1 | Marrón
PIN 2 | Azul
PIN 3 | Blanco
PIN 4 | verde
PIN 5 | rosa
PIN 6 | amarillo
PIN 7 | negro
PIN 8 | gris
PIN 9 | rojo
PIN 10 | violeta
PIN 11 | gris-rosa
PIN 12 | rojo-azul
Schmersal Ibérica, S.L., Rambla P. Catalanes, Nº 12, 08800 Vilanova i la Geltrú
Los datos e información anteriores se han verificado cuidadosamente. Las imágenes pueden diferir del original. Se pueden encontrar más datos técnicos en los manuales de instrucciones. Sujeto a cambios técnicos y errores.
Generado a 1/7/2025 21:43