## Worksheet
LE24/9WS
Detalles de Pedidos
Descripción del tipo de producto | LE24/9WS
Número de artículo (Nº artículo) | 101030894
EAN (European Article Number) | 4030661484471
eCl@ss number, version 12.0 | 27-37-12-92
eCl@ss number, version 11.0 | 27-37-12-92
Número eCl@ss, versión 9.0 | 27-37-92-13
ETIM number, version 7.0 | EC002024
ETIM number, version 6.0 | EC002024
Propiedades Globales
Normas | EN IEC 60947-5-1 EN IEC 60947-1
Versión | Iluminante
Forma de construcción | LED with Ba9S connector
Condiciones de instalación (mecánicas) | arbitrariamente
Material de la caja | Latón, niquelado
Peso bruto | 1 g
Datos mecánicos
Instrucciones para el montaje | bayonet
Posición de brida de montaje | 3
Datos mecánicos - Conexionado
Termination | Bayonet connection
Datos mecánicos - Dimensiones
Longitud | 24 mm
Anchura | 10 mm
Condiciones ambientales
Grado de protección de los terminales y/o conexiones | IP20
Ambient temperature | -10 ... +55 °C
Datos eléctricos
Rated operating voltage | 24 VDC
Indicación de estado
color del LED | blanco
Nota (Indicador de estado por LED) | BA9s - Base
Schmersal Ibérica, S.L., Rambla P. Catalanes, Nº 12, 08800 Vilanova i la Geltrú
Los datos e información anteriores se han verificado cuidadosamente. Las imágenes pueden diferir del original. Se pueden encontrar más datos técnicos en los manuales de instrucciones. Sujeto a cambios técnicos y errores.
Generado a 8/4/2025 10:05