## Worksheet
SLG 410-E/R0900-04-RF
Categoría de control 4 NOTA: no más disponible! (Recambio: SLG 420)
Detalles de Pedidos
Nota (disponibilidad) | No más disponible!
Descripción del tipo de producto | SLG 410-E/R0900-04-RF
Número de artículo (Nº artículo) | 101185890
eCl@ss number, version 12.0 | 27-27-27-03
eCl@ss number, version 11.0 | 27-27-27-03
Número eCl@ss, versión 9.0 | 27-27-27-03
ETIM number, version 7.0 | EC001832
ETIM number, version 6.0 | EC001832
Aprobaciones - Normas
Certificados | TÜV
Propiedades Globales
Normas | EN IEC 61496-2 EN IEC 61496-1
Diseño de la barrera de luz de rayos múltiples | Emisor y receptor separados
Material de la caja | Aluminio
Distancia entre haces | 300 mm
Tiempo de reacción, máximo | 6 ms
Peso bruto | 5.265 g
Datos generales - Características
Rearme/rearranque manual | Sí
Codificación de haz | Sí
Indicador integrado, estado | Sí
Indicador integrado, diagnóstico | Sí
Cantidad de salidas digitales seguras | 2
Número de haces | 4
Certificación de seguridad
Tipo de seguridad según IEC 61496-1 | 4
Datos mecánicos
Altura del campo de protección | 910 mm
Alcance, campo de protección, mínimo | 0 m
Alcance, campo de protección, máximo | 18 m
Longitud de onda del diodo láser | 950 nm
Datos mecánicos - Conexionado
Conexión conector | Conector
Conector, receptor | Conector empotrado M12, 8-polos
Conector, emisor | Conector empotrado M12, 5-polos
Datos mecánicos - Dimensiones
Longitud del sensor | 35 mm
Anchura del sensor | 45 mm
Altura del sensor | 1.111 mm
Condiciones ambientales
Protección | IP65
Temperatura ambiente | +0 ... +55 °C
Temperatura de almacén y de transporte | -20 ... +70 °C
Grado de protección. | III
Datos eléctricos
Tensión de conmutación OSSD, señal HIGH | 24 V
Consumo de potencia eléctrica del receptor | 3 W
Consumo de potencia eléctrica del emisor | 2 W
Longitud del cable, máxima | 100 m
Datos eléctricos - Salidas digitales seguras
Corriente de salida (salida seguridad), máxima | 0,5 A
Versión | tipo p
Incluido en el suministro
Incluido en el suministro | Emisor + receptor, escuadra de montaje, tuercas para ranuras
Accesorios
Recomendación interruptor de seguridad | SCR 402R-301
Nota
Nota (en general) | Im In case of failure (interruption of the 0 V supply) the maximum leakage current is 0.3 mA.
Schmersal Ibérica, S.L., Rambla P. Catalanes, Nº 12, 08800 Vilanova i la Geltrú
Los datos e información anteriores se han verificado cuidadosamente. Las imágenes pueden diferir del original. Se pueden encontrar más datos técnicos en los manuales de instrucciones. Sujeto a cambios técnicos y errores.
Generado a 22/7/2025 1:36