## Worksheet
DHS-U1-BKWH-L8-5.00-RGB-LT
Protección IP65 / IP67
Detalles de Pedidos
Descripción del tipo de producto | DHS-U1-BKWH-L8-5.00-RGB-LT
Número de artículo (Nº artículo) | 103053689
EAN (European Article Number) | 4030661640518
eCl@ss number, version 12.0 | 27-33-01-90
eCl@ss number, version 11.0 | 27-33-01-90
Número eCl@ss, versión 9.0 | 27-33-01-90
ETIM number, version 7.0 | EC000229
ETIM number, version 6.0 | EC000229
Aprobaciones - Normas
Certificados | cULus
Propiedades Globales
Normas | EN IEC 60947-5-1
Material de la caja | Plástico reforzado con fibra de vidrio
Material del cuerpo de la manilla | translucent PMMA
Peso bruto | 558 g
Material del soporte | Plástico reforzado con fibra de vidrio
Color de la cúpula del pulsador luminoso | Amarillo Azul Verde Rojo Blanco
Datos generales - Características
Pulsador libremente asignable | Sí
Iluminable | Sí
Datos mecánicos
Vida mecánica, dispositivos de mando | 1.000.000 Maniobras
Pulso de actuación | 1 mm
Fuerza de accionamiento, máxima | 10 N
Nota (duración de rebotes) | Duración del rebote con una velocidad de accionamiento de 100 mm/s
Ejecución de los tornillos de fijación | 2x M6
Par de apriete del tornillo | 3,5 Nm
Fuerza de accionamiento típica del pulsador | 10 N
Diseño de los tornillos de fijación del cuerpo de la empuñadura | 2x Torx Plus T20x25
Par de apriete de los tornillos de fijación del cuerpo de la empuñadura | 2,5 Nm
Datos mecánicos - Conexionado
Longitud del cable | 5 m
Conexión conector | Cable de salida 8-polos
Sección | 0,2 mm2
Diámetro del cable | 5,5 mm
Radio de flexión (fijo) | 5 Ø Cable
Radio de flexión (movido) | 10 Ø Cable
Sección | 24 AWG
Material de la cubierta del cable | PUR
Datos mecánicos - Dimensiones
Longitud | 202 mm
Anchura | 40 mm
Altura | 84 mm
Condiciones ambientales
Protección | IP66 IP67
Humedad relativa, máxima | 93 %
Nota (humedad relativa) | sin condensación sin escarcha
Resistencia a vibraciones | 10 … 150 Hz, amplitud 0,35 mm (EN 60947-5-2)
Resistencia al impacto | 30 g / 11 ms (EN 60947-5-2)
Grado de protección. | III
Altura de montaje snm permitida, máximo | 3.000 m
Condiciones ambientales - Valores de aislamiento
Tensión de aislamiento nominal Ui | 32 VDC
Resistencia al impulso de sobretensión Uimp | 0,8 kV
Categoría de sobre-tensión | III
Grado de polución | 3
Datos eléctricos
Tensión operativa | 24 VDC -15 % / +10 %
Corriente operativa a 24V | 5 mA
Indicador luminoso Consumo de energía | 30 mA
Tensión nominal operativa | 24 VDC
Corriente nominal operativa | 150 mA
Corriente de cortocircuito | 100 A
Categoría de utilización DC-12 | 24 VDC
Categoría de utilización DC-12 | 0,03 A
Categoría de utilización DC-13 | 24 VDC
Categoría de utilización DC-13 | 0,03 A
External wire and device fuse rating | 2 A gG
Entradas, niveles de conmutación | −3 V … 5 V (Low) 11 V … 30 V (High)
Duración de rebotes, máxima | 2 ms
Frecuencia máxima de conmutación | 1.000 /h
Asignación de contactos
PIN 1 | 24 VDC: blanco
PIN 2 | Input red RGB-LED: brown (BR)
PIN 3 | GND: Verde
PIN 4 | Normally open contact (illuminated button): yellow (YE)
PIN 5 | Input green RGB-LED: grey (GY)
PIN 6 | Input blue RGB-LED: pink (PK)
PIN 7 | n.c. Azul (BU)
PIN 8 | Input LED (in illuminated button): red (RD)
Incluido en el suministro
Incluido en el suministro | The push button caps (blue, green, red, white, yellow) are included in the scope of delivery.
Nota (incluído en el suministro, cantidad y tipo) | The insert for use with the safety sensor RSS260 or without integrated actuator must be ordered separately.
Schmersal Ibérica, S.L., Rambla P. Catalanes, Nº 12, 08800 Vilanova i la Geltrú
Los datos e información anteriores se han verificado cuidadosamente. Las imágenes pueden diferir del original. Se pueden encontrar más datos técnicos en los manuales de instrucciones. Sujeto a cambios técnicos y errores.
Generado a 18/6/2025 21:49