## Worksheet
DHS-U1-BKWH
Without electrical connection Door handle in an ergonomical design Can be combined with solenoid interlock AZM40 or safety sensor RSS260 Can also be used without safety switchgear device For left or right hinged safety guards
Detalles de Pedidos
Descripción del tipo de producto | DHS-U1-BKWH
Número de artículo (Nº artículo) | 103053675
EAN (European Article Number) | 4030661640457
eCl@ss number, version 12.0 | 27-33-01-90
eCl@ss number, version 11.0 | 27-33-01-90
Número eCl@ss, versión 9.0 | 27-33-01-90
ETIM number, version 7.0 | EC000229
ETIM number, version 6.0 | EC000229
Aprobaciones - Normas
Certificados | cULus
Propiedades Globales
Normas | EN IEC 60947-5-1
Material de la caja | Plástico reforzado con fibra de vidrio
Material del cuerpo de la manilla | translucent PMMA
Peso bruto | 227 g
Material of the holder | Plástico reforzado con fibra de vidrio
Datos mecánicos
Ejecución de los tornillos de fijación | 2x M6
Par de apriete del tornillo | 3,5 Nm
Type of mounting screws for the handle body | 2x Torx Plus T20x25
Tightening torque of mounting screws for the handle body | 2,5 Nm
Datos mecánicos - Dimensiones
Longitud | 202 mm
Anchura | 40 mm
Altura | 84 mm
Condiciones ambientales
Protección | IP66 IP67 IP69
Incluido en el suministro
Nota (incluído en el suministro, cantidad y tipo) | The insert for use with the safety sensor RSS260 or without integrated actuator must be ordered separately.
Schmersal Ibérica, S.L., Rambla P. Catalanes, Nº 12, 08800 Vilanova i la Geltrú
Los datos e información anteriores se han verificado cuidadosamente. Las imágenes pueden diferir del original. Se pueden encontrar más datos técnicos en los manuales de instrucciones. Sujeto a cambios técnicos y errores.
Generado a 17/10/2024 3:09