## Worksheet
ACC-DHS-U1-INS-RST-U-2
Actuator insert Incl. RST-U-2 actuator and attachment screw For use of the DHS-U1 in conjunction with safety sensor RSS260
Detalles de Pedidos
Descripción del tipo de producto | ACC-DHS-U1-INS-RST-U-2
Número de artículo (Nº artículo) | 103055438
EAN (European Article Number) | 4030661645889
eCl@ss number, version 12.0 | 27-27-26-06
eCl@ss number, version 11.0 | 27-27-24-04
Número eCl@ss, versión 9.0 | 27-27-24-04
ETIM number, version 7.0 | EC001487
ETIM number, version 6.0 | EC001487
Propiedades Globales
Material | Kunststoff, glasfaserverstärkter Thermoplast
Peso bruto | 14 g
Datos mecánicos
Ejecución de los tornillos de fijación | 1 x Torx Plus TX10x7
Tightening torque of the fixing screws | 0,3 Nm
Schmersal Ibérica, S.L., Rambla P. Catalanes, Nº 12, 08800 Vilanova i la Geltrú
Los datos e información anteriores se han verificado cuidadosamente. Las imágenes pueden diferir del original. Se pueden encontrar más datos técnicos en los manuales de instrucciones. Sujeto a cambios técnicos y errores.
Generado a 29/3/2025 5:33