## Worksheet
A-K8+1P-M23-S-G-5M-BK-1-X-X-4
Cable de salida 8+1 polos
Detalles de Pedidos
Descripción del tipo de producto | A-K8+1P-M23-S-G-5M-BK-1-X-X-4
Número de artículo (Nº artículo) | 101209959
EAN (European Article Number) | 4030661384757
eCl@ss number, version 12.0 | 27-06-03-11
eCl@ss number, version 11.0 | 27-06-03-11
Número eCl@ss, versión 9.0 | 27-06-03-11
ETIM number, version 7.0 | EC001855
ETIM number, version 6.0 | EC001855
Propiedades Globales
Versión | recto
Peso bruto | 627 g
Datos generales - Características
Cantidad de conductores de cable | 8
Datos mecánicos
Torque, máxima | 1 Nm
Datos mecánicos - Conexionado
Longitud del cable | 5 m
Cantidad de conductores de cable | 8
Sección | 0,75 mm2
Diámetro del cable | 7,8 mm
Radio de flexión (fijo) | 4 Ø Cable
Radio de flexión (movido) | 10 Ø Cable
Color de la cubierta de cable | Gris
Tipo de cable | LiYY
Datos mecánicos - Conector lado A
Conector | Conector hembra
Forma de construcción | recto
Enclavamiento del conector | Bloqueo de rosca
Material del prensaestopa | Metal, CuZn, niquelado
Material del cuerpo de la manilla | Metal, CuZn chromated
Color del cuerpo de la manilla | cromado
Condiciones ambientales
Protección | IP66 IP67
Temperatura ambiente (conector) | -20 ... +130 °C
Temperatura ambiente (fija) | -30 ... +80 °C
Temperatura ambiente (movido) | -10 ... +80 °C
Datos eléctricos
Tensión nominal operativa | 60 VAC
Tensión nominal operativa | 60 VDC
Asignación de contactos
PIN 1 | 1A1 Ue: (1)
PIN 2 | X1 Entrada de seguridad 1
PIN 3 | A2 GND
PIN 4 | Y1 Salida de seguridad 1
PIN 5 | OUT Salida de diagnóstico
PIN 6 | X2 Entrada de seguridad 2
PIN 7 | Y2 Salida de seguridad 2
PIN 8 | IN Control del electroimán
PIN 9 | No se utiliza
Schmersal Ibérica, S.L., Rambla P. Catalanes, Nº 12, 08800 Vilanova i la Geltrú
Los datos e información anteriores se han verificado cuidadosamente. Las imágenes pueden diferir del original. Se pueden encontrar más datos técnicos en los manuales de instrucciones. Sujeto a cambios técnicos y errores.
Generado a 13/7/2025 6:18