## Worksheet
KA-0976
Cable de salida para SLC/SLG
Detalles de Pedidos
Descripción del tipo de producto | KA-0976
Número de artículo (Nº artículo) | 103005575
EAN (European Article Number) | 4030661436524
eCl@ss number, version 12.0 | 27-06-03-11
eCl@ss number, version 11.0 | 27-06-03-11
Número eCl@ss, versión 9.0 | 27-06-03-11
ETIM number, version 7.0 | EC001855
ETIM number, version 6.0 | EC001855
Propiedades Globales
Conexión (eléctrica) | Conector hembra
Peso bruto | g
Datos generales - Características
Sin halógenos | No
Apto para cadenas de arrastre | No
Cantidad de polos | 12
Cantidad de conductores de cable | 3
Datos mecánicos
Torque, máxima | 1 Nm
Datos mecánicos - Conexionado
Longitud del cable | 1 m
Cantidad de conductores de cable | 3
Sección | 0,34 mm2
Color de la cubierta de cable | Gris
Material de la cubierta del cable | PVC
Datos mecánicos - Conector lado A
Conector | Female connector, M12
Forma de construcción | recto
Enclavamiento del conector | Bloqueo de rosca
Material del prensaestopa | Metal, CuZn, niquelado
Material del cuerpo de la manilla | Plástico, TPU
Color del cuerpo de la manilla | Negro
Datos mecánicos - Conector lado B
Conector | Male connector, M12
Forma de construcción | recto
Enclavamiento del conector | Bloqueo de rosca
Material del prensaestopa | Metal, CuZn, niquelado
Material del cuerpo de la manilla | Plástico, TPU
Datos mecánicos - Dimensiones
Diámetro de la rosca ISO | M12
Condiciones ambientales
Protección | IP67
Temperatura ambiente | -30 ... +90 °C
Datos eléctricos
Tensión operativa | 60__
Corriente continua térmica | 2 A
Tensión nominal operativa | 60 VAC
Tensión nominal operativa | 60 VDC
Corriente nominal operativa | 2.000 mA
Nota
Nota (en general) | Parameterization cable for SLC/SLG 440 with push-button
Schmersal Ibérica, S.L., Rambla P. Catalanes, Nº 12, 08800 Vilanova i la Geltrú
Los datos e información anteriores se han verificado cuidadosamente. Las imágenes pueden diferir del original. Se pueden encontrar más datos técnicos en los manuales de instrucciones. Sujeto a cambios técnicos y errores.
Generado a 25/6/2025 10:53