## Worksheet
EX-AZM 170-02ZRKA-P-3GD
| Técnica de desplazamiento de aislamiento Rearme manual Ex-Zona 2 y 22 1 entrada de cable M 20 x 1.5 | Bloqueo con protección de errores de cierre Elevada fuerza de bloqueo 90 mm x 84 mm x 30 mm
Detalles de Pedidos
Descripción del tipo de producto | EX-AZM 170-02ZRKA-P-3GD
Número de artículo (Nº artículo) | 103049496
EAN (European Article Number) | 4030661624785
Aprobaciones - Normas
Certificados | ATEX (Konformitätserklärung)
Protección contra la explosión
Protección contra la explosión: Normas | EN IEC 60079-0 EN IEC 60079-15 EN 60079-31
Zonas de protección contra explosiones | 2 22
Categoría de protección contra explosiones | 3G 3D
Marcación de la protección contra la explosión | EX II 3G Ex nC IIB T5 Gc X EX II 3D Ex tc IIIC T80°C Dc X
Declaración de fabricante | ATEX zona 2 y 22
Propiedades Globales
Normas | EN IEC 60947-5-1
Principio activo | electro-mecánico
Material de la caja | Plástico, termoplástico reforzado con fibra de vidrio, auto-extinguible
Peso bruto | 289 g
Datos generales - Características
Principio de bloqueo por tensión | Sí
Rearme/rearranque manual | Sí
Cantidad de contactos de seguridad | 2
Certificación de seguridad
Normas | EN ISO 13849-1
Nivel de prestaciones (PL) hasta | c
Categoría | 1
B10D contacto (NC) | 2.000.000 Maniobras
Indicación | Electrical life on request.
B10D Contacto normalmente abierto (NO) | 1.000.000 Maniobras
Vida útil | 20 Año(s)
Certificación de seguridad - Exclusión de errores
Nivel de prestaciones (PL) hasta | d
Categoría | 3
Indicación | for 2-channel use and with suitable logic unit.
Vida útil | 20 Año(s)
Datos mecánicos
Vida mecánica, mínima | 1.000.000 Maniobras
Energía de impacto, máxima | 7 J
Presión de cierre | 1.000 N
Fuerza de retención | 30 N
Recorrido de apertura forzada | 11 mm
Fuerza de apertura forzada, mínima | 17 N
Velocidad de accionamiento, máxima | 1 m/s
Montaje | Tornillos
Diseño de la cabeza del tornillo | Flat head screw
Par de apriete de los tornillos de sujeción para la tapa de la caja, mínima | 0,4 Nm
Par de apriete de los tornillos de sujeción para la tapa de la caja, máxima | 0,5 Nm
Par de apriete del prensaestopas | 4,5 Nm
Datos mecánicos - Conexionado
Conexión conector | Técnica de desplazamiento de aislamiento
Sección de la prensa estopa, mínima | 6,5 mm
Sección de la prensa estopa, máxima | 12 mm
Sección del cable, mínima | 1 x 0,75 mm², flexible
Sección del cable, máxima | 1 x 1 mm², flexible
Datos mecánicos - Dimensiones
Longitud del sensor | 30 mm
Anchura del sensor | 90 mm
Altura del sensor | 84 mm
Condiciones ambientales
Protección | IP67
Temperatura ambiente | -15 ... +45 °C
Nota (humedad relativa) | sin condensación sin escarcha
Condiciones ambientales - Valores de aislamiento
Tensión de aislamiento nominal Ui | 250 VAC
Resistencia al impulso de sobretensión Uimp | 4 kV
Datos eléctricos
Corriente continua térmica | 2 A
Tensión nominal de alimentación | 24 VAC
Tensión nominal de alimentación | 24 VDC
Categoría de utilización AC-15 | 230 VAC
Categoría de utilización AC-15 | 2 A
Categoría de utilización DC-13 | 24 VDC
Categoría de utilización DC-13 | 2 A
Consumo de potencia eléctrica, máxima | 10 W
Elemento de conmutación | Contacto normalmente cerrado (NC)
Principio de conmutación | Acción lenta
Frecuencia máxima de conmutación | 1.000 /h
Material de los contactos, eléctricos | Plata
Datos eléctricos - Control del solenoide IN
Magnet switch-on time | 100 %
Test pulse duration, maximum | 5 ms
Test pulse interval, minimum | 50 ms
Incluido en el suministro
Incluido en el suministro | Actuator must be ordered separately. Dostawa obejmuje gwintowane dławicę i korek z certyfikatami Ex
Nota
Nota (en general) | Ta metoda zakańczania (IDC) umożliwia proste podłączenie przewodów elastycznych bez konieczności stosowania końcówek kablowych
Nota (rearme manual) | desde el lado inferior Para el desbloqueo manual con llave triangular M5, disponible como accesorio
Schmersal Ibérica, S.L., Rambla P. Catalanes, Nº 12, 08800 Vilanova i la Geltrú
Los datos e información anteriores se han verificado cuidadosamente. Las imágenes pueden diferir del original. Se pueden encontrar más datos técnicos en los manuales de instrucciones. Sujeto a cambios técnicos y errores.
Generado a 11/6/2025 12:43