## Worksheet
SLG240COM-ER-0800-03
Tipo de seguridad 2 según IEC 61496-1 cómoda parametrización para el usuario sin ayudas adicionales Concepto de seguridad fiable en caso de interferencias (CME, chispas de soldadura) Seguridad de proceso con máx. disponibilidad Herramienta de alineamiento activa integrada
Detalles de Pedidos
Descripción del tipo de producto | SLG240COM-ER-0800-03
Número de artículo (Nº artículo) | 103016122
EAN (European Article Number) | 4030661506517
eCl@ss number, version 12.0 | 27-27-27-03
eCl@ss number, version 11.0 | 27-27-27-03
Número eCl@ss, versión 9.0 | 27-27-27-03
ETIM number, version 7.0 | EC001832
ETIM number, version 6.0 | EC001832
Aprobaciones - Normas
Certificados | cULus
Propiedades Globales
Normas | EN IEC 61496-2 EN IEC 61496-1
Nota (versión de software) | as of 2017 Version 1.0
Función de maestro o esclavo | Sí
Material de la caja | Aluminio
Tiempo de reacción, máximo | 10 ms
Peso bruto | 1.440 g
Nivel de emisión radiada según EN 12198-1 | Category 0
Etiquetado de grupos de riesgo de los sistemas de lámparas conforme a la norma EN 62471 | free group
Datos generales - Características
Conectable en cascada | Sí
Rearme/rearranque manual | Sí
Función de supressión | Sí
Indicador integrado, estado | Sí
Indicador integrado, diagnóstico | Sí
Cantidad de salidas digitales seguras | 2
Número de haces | 3
Certificación de seguridad
Normas | EN ISO 13849-1 EN IEC 62061
Nivel de prestaciones (PL) hasta | c
Categoría | 2
Valor PHF | 8,05 x 10⁻⁹ /h
Safety Integrity Level (SIL), adecuado para aplicaciones en | 1
Vida útil | 20 Año(s)
Tipo de seguridad según IEC 61496-1 | 2
Datos mecánicos
Capacidad de detección de detección de varillas de prueba con v = 1,6 m/s | 400 mm
Altura del campo de protección | 800 mm
Alcance, campo de protección, mínimo | 0,3 m
Alcance, campo de protección, máximo | 12 m
Longitud de onda del diodo láser | 880 nm
Datos mecánicos - Conexionado
Longitud del cable | 100 m
Conexión conector | Conector
Conector, receptor | Conector empotrado M12, 5-polos
Conector, emisor | Conector empotrado M12, 4-polos
Datos mecánicos - Dimensiones
Longitud del sensor | 33 mm
Anchura del sensor | 27,8 mm
Altura del sensor | 871 mm
Condiciones ambientales
Protección | IP67
Temperatura ambiente | -10 ... +50 °C
Temperatura de almacén y de transporte | -25 ... +70 °C
Resistencia a vibraciones | 10 … 55 Hz
Resistencia al impacto | 10 g, 16 ms, to EN 60028-2-29
Grado de protección. | III
Datos eléctricos
Tensión operativa | 24 VDC -10 % / +10 %
Tensión nominal operativa | 24 VDC
Corriente nominal operativa, Emisor | 200 mA
Corriente nominal operativa, Receptor | 700 mA
Datos eléctricos – Entradas de control
Umbrales de conmutación | 24 V (HIGH) 0 V (LOW)
Electrical data - Control inputs
Denominación, entradas de control | Reset and Test
Tiempo de accionamiento para el arranque manual | 100 … 1500 ms
Datos eléctricos - Salidas digitales seguras
Denominación, salidas de seguridad | OSSD 1 and OSSD 2
Corriente de salida (salida seguridad), máxima | 0,25 A
Versión | OSSD, short-circuit proof, p-type
Corriente residual Ir, máxima | 1 mA
Test pulse interval, typical | 750 ms
Test pulse duration, maximum | 0,15 ms
Clasificación ZVEI CB24I, fuente | C2
Clasificación ZVEI CB24I, depresión | C1 C2
Carga capacitiva, máxima | 0,05 µF
Carga inductiva, máxima | 2 H
Indicación | The load inductance generates an induced voltage during the switch-off, which compromises the downstream components (sparkquenching element).
Tensión de conmutación | 15 … 26.4 V (HIGH) 0 … 2 V (LOW)
Indicación | According to EN 61131-2
Indicación | In case of failure, the leakage current flows to the OSSD cable. The downstream control element must recognise this state as LOW. A safety PLC must detect this state.
Indicación de estado - LED 01
Estados LED | OSSD ON, OSSD OFF, Restart interlock, Error, Parameter setting, Alignment kit, Indication of signal quality
Posición LED | Receiver
Asignación de contactos
Conexión | Receiver
PIN 1 | 24 VDC power supply
PIN 2 | OSSD 1 Safety output 1
PIN 3 | 0 VDC Power supply
PIN 4 | OSSD 2 Safety output 2
PIN 5 | Reset Restart interlock (manual reset)
Conexión | Emitter
PIN 1 | 24 VDC power supply
PIN 2 | Test Test input
PIN 3 | 0 VDC power supply
PIN 4 | Slave Series wiring
Incluido en el suministro
Incluido en el suministro | Kit con 2 escuadras de montaje
Accesorios
Recomendación interruptor de seguridad | SRB-E 301
Schmersal Ibérica, S.L., Rambla P. Catalanes, Nº 12, 08800 Vilanova i la Geltrú
Los datos e información anteriores se han verificado cuidadosamente. Las imágenes pueden diferir del original. Se pueden encontrar más datos técnicos en los manuales de instrucciones. Sujeto a cambios técnicos y errores.
Generado a 11/6/2025 12:27