## Worksheet
ACTUADOR AZ 335-B6-FLEX
Particularmente adecuado para puertas pivotantes Puede compensar juegos de +/- 5 mm en dos ejes Para radios de accionamiento muy pequeños
Detalles de Pedidos
Nota (disponibilidad) | No más disponible!
Descripción del tipo de producto | ACTUADOR AZ 335-B6-FLEX
Número de artículo (Nº artículo) | 101150808
EAN (European Article Number) | 4030661287881
eCl@ss number, version 12.0 | 27-27-26-06
eCl@ss number, version 11.0 | 27-27-26-06
Número eCl@ss, versión 9.0 | 27-27-26-06
ETIM number, version 7.0 | EC001487
ETIM number, version 6.0 | EC001487
Propiedades Globales
Nivel de codificación según EN ISO 14119 | baja
Material de la actuador | Acero inoxidable (V2A)
Peso bruto | 165 g
Datos mecánicos
Radio de actuación, mínima | 100 mm
Actuador | flexible
Nota
Nota (en general) | Oś zawiasu powinna znajdować się 52,7 mm powyżej górnej krawędzi wyłącznika bezpieczeństwa, w tej samej płaszczyźnie Promień prowadzenia regulowany, minimum 100 mm, przy pomocy klucza sześciokątnego 2 mm A/F minimalny promień najazdu aktywatora przy osłonach uchylnych równolegle do powierzchni aktywatora 100 mm
Schmersal Ibérica, S.L., Rambla P. Catalanes, Nº 12, 08800 Vilanova i la Geltrú
Los datos e información anteriores se han verificado cuidadosamente. Las imágenes pueden diferir del original. Se pueden encontrar más datos técnicos en los manuales de instrucciones. Sujeto a cambios técnicos y errores.
Generado a 17/10/2025 9:18