## Worksheet
SLG440AS-ER-0500-02
| Altura de campo de protección 500 mm 2 Radiantes Tipo de seguridad 4 según IEC 61496-1 Con punto de corte incorporado AS-Interface | Alcance 0,3 m … 12 m Funciones de supresión (blanking) parametrizables Luz de estado integrada
Detalles de Pedidos
Descripción del tipo de producto | SLG440AS-ER-0500-02
Número de artículo (Nº artículo) | 103007551
EAN (European Article Number) | 4030661449333
eCl@ss number, version 12.0 | 27-27-27-03
eCl@ss number, version 11.0 | 27-27-27-03
Número eCl@ss, versión 9.0 | 27-27-27-03
ETIM number, version 7.0 | EC001832
ETIM number, version 6.0 | EC001832
Aprobaciones - Normas
Certificados | TÜV cULus ASi-SaW
Propiedades Globales
Normas | CLC/TS 61496-2 EN 50295 EN IEC 62061 EN ISO 13849-1 EN IEC 61496-1
Principio activo | optoelectrónico
Material de la caja | Aluminio
Distancia entre haces | 500 mm
Tiempo de reacción, máximo | 18 ms
Peso bruto | 1.030 g
Datos generales - Características
Funciones de seguridad | Sí
Función de supressión | Sí
Pantalla de 7 segmentos | Sí
Indicador integrado, estado | Sí
Número de haces | 2
Certificación de seguridad
Normas, normas | EN IEC 62061
Nivel de prestaciones (PL) hasta | e
Categoría de control según EN ISO 13849 | 4
Valor PHF | 5,17 x 10⁻⁹ /h
Safety Integrity Level (SIL), adecuado en | 3
Vida útil | 20 Año(s)
Tipo de seguridad según IEC 61496-1 | 4
Datos mecánicos
Capacidad de detección de detección de varillas de prueba con v = 1,6 m/s | 500 mm
Alcance, campo de protección, mínimo | 0,3 m
Alcance, campo de protección, máximo | 12 m
Longitud de onda del diodo láser | 880 nm
Datos mecánicos - Conexionado
Conexión conector | Conector
Conector, receptor | Conector empotrado M12, 5-polos
Conector, emisor | Conector empotrado M12, 4-polos
Datos mecánicos - Dimensiones
Altura del receptor | 663 mm
Longitud del sensor | 33 mm
Anchura del sensor | 27,8 mm
Altura del sensor (emisor) | 643 mm
Condiciones ambientales
Protección | IP67
Ambient temperature | -10 ... +50 °C
Storage and transport temperature | -25 ... +70 °C
Resistencia a las vibraciones según EN 60068-2-6 | 10 … 55 Hz, amplitud 0,35 mm
Resistencia al impacto | 10 g / 16 ms
Grado de protección. | III
Condiciones ambientales - Valores de aislamiento
Tensión de aislamiento nominal | 32 VDC
Resistencia al impulso de sobretensión | 0,8 kV
Categoría de sobre-tensión | III
Grado de polución según VDE 0100 | 2
Datos eléctricos - del AS-Interface
Rated operating voltage | 18 ... 31,6 VDC (Protection against polarity reversal)
AS-i Corriente operativa, máxima | 50 mA
Datos eléctricos - AS-i especificación
Especificación AS-I | Esclavo de seguridad
AS-i Versión | V 3.0
Perfil AS-i | S-0.B.F.E
Entrada AS-i, canal 1 | Bits de datos DI 0/DI 1 = transmisón dinámica de códigos
Entrada AS-i, canal 2 | Bits de datos DI 2/DI 3 = transmisón dinámica de códigos
Salidas AS-i, DO 0 … DO 3 | Sin función
Bits de parámetro AS-I, P0 | Sin función
Bits de parámetro AS-I, P1 | Calidad de haz baja
Bits de parámetro AS-I, P2 | Sin función
Bits de parámetro AS-I, P3 | Error de dispositivo (FID)
Nota (bits de parámetro AS-I) | Las salidas de parámetro deben configurarse en "1111" (0xF). FID: error periférico.
Módulo de entrada AS-I | 0
Nota (módulo de entrada AS-I) | Predeterminado en dirección 0, posibilidad de modificación a través de maestro de bus AS-Interface o dispositivo de programación manual
Datos eléctricos - Tensión auxiliar (Aux)
Operating voltage | 24 VDC -15 % / +10 % (stabilised PELV power supply)
Consumo de corriente, receptor | 150 mA
Consumo de corriente emisor, emisor | 75 mA
Rated operating voltage | 24 VDC
Fusibles necesarios | 4 A
Indicación de estado
Nota (Indicador de estado por LED) | LED verde/rojo (LED AS-i bicolor): tensión de alimentación / error de comunicación / error de esclavo = 0 / error periférico detectado
Nota
Note voltage AUX DC | stabilised PELV power supply
Schmersal Ibérica, S.L., Rambla P. Catalanes, Nº 12, 08800 Vilanova i la Geltrú
Los datos e información anteriores se han verificado cuidadosamente. Las imágenes pueden diferir del original. Se pueden encontrar más datos técnicos en los manuales de instrucciones. Sujeto a cambios técnicos y errores.
Generado a 27/12/2024 13:08