## Worksheet
BNS 260 STG-AS-L
| 2 m Cable de salida con conector M12, recto, 4-polos Sensor de seguridad Caja de termoplástico sin desgaste mecánico 36 mm x 26 mm x 13 mm Con punto de corte incorporado AS-Interface | Montaje oculto posible Larga vida Insensible a desalineaciones transversales Insensible a la suciedad LED y pantalla de estado de AS-i
Detalles de Pedidos
Descripción del tipo de producto | BNS 260 STG-AS-L
Número de artículo (Nº artículo) | 101186156
EAN (European Article Number) | 4030661333663
eCl@ss number, version 12.0 | 27-27-44-01
eCl@ss number, version 11.0 | 27-27-24-02
Número eCl@ss, versión 9.0 | 27-27-24-02
ETIM number, version 7.0 | EC002544
ETIM number, version 6.0 | EC002544
Aprobaciones - Normas
Certificados | cULus ASi-SaW
Propiedades Globales
Normas | EN IEC 62026-2 EN ISO 13849-1 EN IEC 60947-5-3 EN IEC 61508
Principio activo | magnético
Condiciones de instalación (mecánicas) | casi a ras
Material de la caja | Plástico reforzado con fibra de vidrio
Tiempo de reacción, máximo | 100 ms
Peso bruto | 104 g
Datos generales - Características
Codificación | Sí
Indicador integrado, estado | Sí
Cantidad de polos | 4
Certificación de seguridad
Normas | EN IEC 61508
Nivel de prestaciones (PL) hasta | e
Categoría | 4
Valor PHF | 6,21 x 10⁻⁹ /h
Nota (valor de PFH) | hasta un máximo de 500.000 ciclos de conmutación al año
Safety Integrity Level (SIL), adecuado para aplicaciones en | 3
Vida útil | 20 Año(s)
Datos mecánicos
Actuador | Imán
Bisagra de la puerta | A la izquierda
Dirección de movimiento | Frontal hacia la cara activa
Mechanical data - Switching distances
Nota, distancia de conmutación Sn | Desalineación axial Sensores de seguridad y su actuador permite un desalineamiento horizontal y vertical entre ellos. El desalineamiento posible depende de la distancia de las caras activas del sensor y del actuador. Dentro de la tolerancia el sensor esta activo.
Distancia de conmutación asegurada &quot;ON&quot; Sao | 5 mm
Distancia de conmutación asegurada &quot;OFF&quot; Sar | 15 mm
Nota (distancia de conmutación) | All switching distances in accordance EN IEC 60947-5-3
Indicación (precisión a la repetición R) | Repeat accuracy R ≤ 0,1 x Sao
Datos mecánicos - Conexionado
Longitud del cable | 2 m
Conexión conector | Cable de conexión con conector M 12, recto, 4-polos
Cantidad de conductores de cable | 2
Sección | 0,23 mm2
Sección | 23 AWG
Material de la cubierta del cable | PVC
Tipo de cable | LSYY
Datos mecánicos - Dimensiones
Longitud del sensor | 13 mm
Altura del sensor | 26 mm
Condiciones ambientales
Protección | IP67
Temperatura ambiente | -25 ... +60 °C
Temperatura de almacén y de transporte | -25 ... +70 °C
Resistencia a vibraciones | 10…55 Hz, amplitud 1 mm
Resistencia al impacto | 30 g / 11 ms
Grado de protección. | II
Condiciones ambientales - Valores de aislamiento
Tensión de aislamiento nominal Ui | 32 VDC
Resistencia al impulso de sobretensión Uimp | 0,8 kV
Categoría de sobre-tensión | III
Grado de polución | 3
Datos eléctricos - del AS-Interface
Tensión nominal operativa | 18 ... 31,6 VDC (Protection against polarity reversal)
AS-i Corriente operativa, máxima | 50 mA
Datos eléctricos - AS-i especificación
Especificación AS-I | Esclavo de seguridad
AS-i Versión | V 2.1
Perfil AS-i | S-0.B.F.E
AS-i, código-IO | 0x0
AS-i, código-ID | 0xB
AS-i, código ID-1 | 0xF
AS-i, código ID-2 | 0xE
Entrada AS-i, canal 1 | Bits de datos DI 0/DI 1 = transmisón dinámica de códigos
Entrada AS-i, canal 2 | Bits de datos DI 2/DI 3 = transmisón dinámica de códigos
Salidas AS-i, DO 0 … DO 3 | Sin función
Bits de parámetro AS-I, P0 ... P3 | Sin función
Nota (bits de parámetro AS-I) | Las salidas de parámetro deben configurarse en "1111" (0xF). FID: error periférico.
Módulo de entrada AS-I | 0
Nota (módulo de entrada AS-I) | Predeterminado en dirección 0, posibilidad de modificación a través de maestro de bus AS-Interface o dispositivo de programación manual
Indicación de estado
Nota (Indicador de estado por LED) | (1) LED verde: Tensión de alimentación (2) LED rojo: AS-i Error de comunicación o dirección de esclavo = 0
Asignación de contactos
PIN 1 | AS-i +
PIN 2 | n.c.
PIN 3 | AS-Interface -
PIN 4 | n.c.
Incluido en el suministro
Incluido en el suministro | Actuator must be ordered separately.
Accesorios
Recomendación (actuador) | BPS 260-1 BPS 260-2
Schmersal Ibérica, S.L., Rambla P. Catalanes, Nº 12, 08800 Vilanova i la Geltrú
Los datos e información anteriores se han verificado cuidadosamente. Las imágenes pueden diferir del original. Se pueden encontrar más datos técnicos en los manuales de instrucciones. Sujeto a cambios técnicos y errores.
Generado a 13/7/2025 5:16