## Worksheet
CLP110
single elements Snap-on mounting
Detalles de Pedidos
Descripción del tipo de producto | CLP110
Número de artículo (Nº artículo) | 103040379
EAN (European Article Number) | 4030661553733
eCl@ss number, version 12.0 | 27-37-13-02
eCl@ss number, version 11.0 | 27-37-13-02
Número eCl@ss, versión 9.0 | 27-37-13-02
ETIM number, version 7.0 | EC000041
ETIM number, version 6.0 | EC000041
Aprobaciones - Normas
Certificados | cULus
Propiedades Globales
Versión | Llave
Forma de construcción | Snap-on
Material de la caja | Plástico
Peso bruto | 10 g
Datos generales - Características
Posibilidad de pulsador | Sí
Datos mecánicos
Vida mecánica, mínima | 5.000.000 Maniobras
Montaje | brida de montaje
Datos mecánicos - Conexionado
Conexión conector | Conexionado por tornillos
Sección del cable, mínima | 0,5 mm², rígido 0,5 mm², flexible
Sección del cable, máxima | 2,5 mm², rígido 1,5 mm², flexible
Indicación | Todas las especificaciones con terminales grimpados incluidos.
Par de apriete de los bornes | 1 Nm
Datos mecánicos - Dimensiones
Longitud | 44 mm
Anchura | 9 mm
Altura | 27 mm
Condiciones ambientales
Grado de protección del compartimento de cableado | IP40
Grado de protección de los terminales y/o conexiones | IP20
Condiciones ambientales - Valores de aislamiento
Tensión de aislamiento nominal Ui | 500 V
Resistencia al impulso de sobretensión Uimp | 2,5 kV
Datos eléctricos
Corriente continua térmica | 6 A
Categoría de utilización AC-15 | 250 VAC
Categoría de utilización AC-15 | 6 A
Categoría de utilización DC-13 | 24 VDC
Categoría de utilización DC-13 | 3 A
Apto para tensiones bajos | ≥ 5 V / ≥ 1 mA
Elemento de conmutación | Contacto normalmente abierto (NA)
Nota (elemento de conmutación) | con doble ruptura
Principio de conmutación | Acción lenta
Frecuencia máxima de conmutación | 1.200 /h
Material de los contactos, eléctricos | Plata
Descripción de contactos | 3 - 4
Otros datos
Nota (aplicaciones) | Caja de distribución segura, con E/S descentralizadas Caja de distribución segura, con E/S descentralizadas
Schmersal Ibérica, S.L., Rambla P. Catalanes, Nº 12, 08800 Vilanova i la Geltrú
Los datos e información anteriores se han verificado cuidadosamente. Las imágenes pueden diferir del original. Se pueden encontrar más datos técnicos en los manuales de instrucciones. Sujeto a cambios técnicos y errores.
Generado a 23/7/2025 10:10