## Worksheet
CLP001-20ST
bulk packaging Snap-on mounting
Detalles de Pedidos
Descripción del tipo de producto | CLP001-20ST
Número de artículo (Nº artículo) | 103045541
EAN (European Article Number) | 4030661565194
eCl@ss number, version 12.0 | 27-37-13-02
eCl@ss number, version 11.0 | 27-37-13-02
Número eCl@ss, versión 9.0 | 27-37-13-02
ETIM number, version 7.0 | EC000041
ETIM number, version 6.0 | EC000041
Propiedades Globales
Versión | Llave
Forma de construcción | Redondo
Material de la caja | Plástico
Peso bruto | 180 g
Datos generales - Características
Posibilidad de pulsador | Sí
Datos mecánicos
Montaje | brida de montaje
Datos mecánicos - Conexionado
Conexión conector | Conexionado por tornillos
Sección del cable, mínima | 0,5 mm², rígido 0,5 mm², flexible
Sección del cable, máxima | 2,5 mm², rígido 1,5 mm², flexible
Nota (sección del cable) | Todas las especificaciones con terminales grimpados incluidos.
Par de apriete de los bornes | 1 Nm
Datos mecánicos - Dimensiones
Longitud | 44 mm
Anchura | 9 mm
Altura | 31 mm
Condiciones ambientales
Grado de protección de los terminales y/o conexiones | IP20
Datos eléctricos
Rated operating voltage | 250 VAC
Otros datos
Nota (aplicaciones) | Caja de distribución segura, con E/S descentralizadas Caja de distribución segura, con E/S descentralizadas
Incluido en el suministro
Incluido en el suministro | 20 pieces
Schmersal Ibérica, S.L., Rambla P. Catalanes, Nº 12, 08800 Vilanova i la Geltrú
Los datos e información anteriores se han verificado cuidadosamente. Las imágenes pueden diferir del original. Se pueden encontrar más datos técnicos en los manuales de instrucciones. Sujeto a cambios técnicos y errores.
Generado a 28/12/2024 20:51